## 120测温数据包定义
测温数据包格式定义
| 内容 | 字节数 | 详细定义
文件头 | 0 文件头长度L1（4bytes） 1 模组测温标识符（60bytes） 2 高温/常温数据包标记位（1bytes） 3 焦温点数 N（1bytes） 4 最小测量温度 Tmin（2bytes） 5 最大测量温度 Tmax（2bytes） 6 GAIN(1bytes) 7 INT(1bytes) 8 RES(1bytes) 9 曲线条数S（1bytes） 10 距离补偿模式M（1bytes） 11 距离点D（1bytes） 12 图像宽W(2bytes) 13 图像高H（2bytes） 14 单条曲线温度点个数CURVE_LENGTH （2bytes） 15 焦温数组长度L2（2bytes） 16 曲线数据长度L3（4bytes） 17 K矩阵长度L4（4bytes） 19 Ha1（float 4bytes） 20 Ha2（float 4bytes） 21 Hb1（float 4bytes） 22 Hb2（float 4bytes） 23 Hc1（float 4bytes） 24 Hc2（float 4bytes）//距离补偿参数 25 距离（2*5=10bytes） 26 日期 yy-mm-dd（10bytes ） 27 时间 hh-mm-ss（10bytes） 28 模组编号（24bytes） 29 采集料号(12bytes)（AA8000001070） 30 设备编号（1bytes） 31 治具号（1bytes） 32 模组卡位号（1bytes） 33 定标黑体个数（1bytes） 33 对焦类型（1bytes） 34 镜头类型（1bytes） 35 测温类型（1bytes） 36 校验误差（3bytes） 37 MCU版本 yy-mm-dd（10bytes ） 38 采集软件版本 yy-mm-dd（10bytes ） 38 标定点坐标x（2bytes） 39 标定点坐标y（2bytes） | 216 | typedef struct DATA_HEAD { int usHeadLength;//文件头长度 char cModuleMtMark[60];//模组测温标识符 unsigned char ucGearMark;//测温档位标志 unsigned char ucFocusNumber;//焦温个数 short sTMin;//最小测量温度 short sTMax;//最大测量温度 unsigned char ucGain;//增益 unsigned char ucInt;//积分时间 unsigned char ucRes;//res unsigned char ucCurveNumber;//曲线条数 unsigned char ucDistanceCompensateMode;//距离补偿模式 unsigned char ucDistanceNumber;//距离点个数 unsigned short usWidth;//图像宽 unsigned short usHeight;//图像高 unsigned short usCurveTemperatureNumber;//曲线温度点个数 unsigned short usFocusArrayLength;//焦温数组长度 int usCurveDataLength;//曲线数据长度 int usKMatLength;//k矩阵长度 //距离补偿参数 float fCompensateA1; float fCompensateA2; float fCompensateB1; float fCompensateB2; float fCompensateC1; float fCompensateC2; //标定距离点 short sDistanceArray[5]; //日期与时间 char cDate[10]; char cTime[10]; char cModuleCode[24];//模组编号 char cModuleCode[12];//采集料号 unsigned char cSheBeiBianHao;//设备编号 unsigned char cZhiJuHao；//治具号 short cKaChaoHao；//模组卡位号 unsigned char cDingBiaoHeiTiNumber；//定标黑体个数 unsigned char fFocusType; //对焦类型 0 定焦；1 自动对焦 unsigned char fFieldType; //视场角类型 0 56°；1 25° ；2 120°； 3 50°； 4 90°（120）；5 33°；6 90°（256）；7 17.5° unsigned char fMtTpye；//测温类型 0 人体；1 工业低温； 2 工业高温 byte fCorrectError[23];//校验误差，暂时未使用 char cMcuVersion[10]; //MCU版本日期 char cPcVersion[10]; //采集软件版本日期 unsigned short usMTPointX; //标定测温点坐标 unsigned short usMTPointY; }DH;
探测器参数 | 1 10H(1bytes) 2 11H(1bytes) 3 12H(1bytes) 4 13H(1bytes) 5 14H(1bytes) 6 15H(1bytes) 7 16H(1bytes) 8 17H(1bytes) 9 18H(1bytes) 10 19H(1bytes) 11 1aH(1bytes) 12 1bH(1bytes) 13 1cH(1bytes) 14 20H(1bytes) 15 21H(1bytes) 16 22H(1bytes) 17 23H(1bytes) 18 29H(1bytes) 19 2aH(1bytes) 20 F0H(1bytes) 21 F1H(1bytes) 22 reserve(9bytes) | 30bytes | 探测器参数值，以地址命名。
焦温数组 | 焦温1(放大100倍) 焦温2 焦温3 … 焦温N | N * 2bytes | unsigned short usFocusArray[N]
测温曲线 | 焦温1距离1曲线 焦温1距离2曲线 … 焦温1距离D曲线 焦温2距离1曲线 焦温2距离2曲线 … 焦温2距离D曲线 … 焦温N距离1曲线 焦温N距离2曲线 … 焦温N距离D曲线 | D * N*CURVE_LENGTH * 2bytes | unsigned short usCurve[N][D][index]
K矩阵 | K矩阵1 k矩阵2 … k矩阵N | N*W*H*2bytes | unsigned short usKMat[N][index]

## 256测温数据包定义
测温数据包格式定义
| 内容 | 字节数 | 详细定义typedef struct DATA_HEAD {
文件头 | 0 文件头长度L1（4bytes） 1 模组测温标识符（60bytes） 2 高温/常温数据包标记位（1bytes） 3 焦温点数 N（1bytes） 4 最小测量温度 Tmin（2bytes） 5 最大测量温度 Tmax（2bytes） 6 (1bytes) 7 (1bytes) 8 (1bytes) 9 曲线条数S（1bytes） 10 距离补偿模式M（1bytes） 11 距离点D（1bytes） 12 图像宽W(2bytes) 13 图像高H（2bytes） 14 单条曲线温度点个数CURVE_LENGTH （2bytes） 15 焦温数组长度L2（2bytes） | 216 | int usHeadLength;//文件头长度 char cModuleMtMark[60];//模组测温标识符 unsigned char ucGearMark;//测温档位标志 unsigned char ucFocusNumber;//焦温个数 short sTMin;//最小测量温度 short sTMax;//最大测量温度 unsigned char --- unsigned char --- unsigned char --- unsigned char ucCurveNumber;//曲线条数 unsigned char ucDistanceCompensateMode;//距离补偿模式 unsigned char ucDistanceNumber;//距离点个数 unsigned short usWidth;//图像宽 unsigned short usHeight;//图像高 unsigned short usCurveTemperatureNumber;//曲线温度点个数 unsigned short usFocusArrayLength;//焦温数组长度
| 16 曲线数据长度L3（4bytes） 17 K矩阵长度L4（4bytes） 19 Ha1（float 4bytes） 20 Ha2（float 4bytes） 21 Hb1（float 4bytes） 22 Hb2（float 4bytes） 23 Hc1（float 4bytes） 24 Hc2（float 4bytes）//距离补偿参数 25 距离（2*5=10bytes） 26 日期 yy-mm-dd（10bytes ） 27 时间 hh-mm-ss（10bytes） 28 模组编号（24bytes） 29 采集料号(12bytes)（AA8000001070） 30 设备编号（1bytes） 31 治具号（1bytes） 32 模组卡位号（1bytes） 33 定标黑体个数（1bytes） 33 对焦类型（1bytes） 34 镜头类型（1bytes） 35 测温类型（1bytes） 36 校验误差（3bytes） 37 MCU版本 yy-mm-dd（10bytes ） 38 采集软件版本 yy-mm-dd（10bytes ） 38 标定点坐标x（2bytes） 39 标定点坐标y（2bytes） |  | int usCurveDataLength;//曲线数据长度 int usKMatLength;//k矩阵长度 float fCompensateA1; //距离补偿参数 float fCompensateA2; float fCompensateB1; float fCompensateB2; float fCompensateC1; float fCompensateC2; short sDistanceArray[5]; //标定距离点 char cDate[10]; //日期与时间 char cTime[10]; char cModuleCode[24];//模组编号 char cModuleCode[12];//采集料号 unsigned char cSheBeiBianHao;//设备编号 unsigned char cZhiJuHao；//治具号 short cKaChaoHao；//模组卡位号 unsigned char cDingBiaoHeiTiNumber；//定标黑体个数 unsigned char fFocusType; //对焦类型 0 定焦；1 自动对焦 unsigned char fFieldType; //视场角类型 0 56°（256）；1 25° （256）；2 120°（256）； 3 50°（120）； 4 90°（120）；5 33°（256）；6 90°（256）；7 17.5°（256）；8 13°（256） unsigned char fMtTpye；//测温类型 0 人体；1 工业低温； 2 工业高温 byte fCorrectError[3];//校验误差，暂时未使用 char cMcuVersion[10]; //MCU版本日期 char cPcVersion[10]; //采集软件版本日期 unsigned short usMTPointX; //标定测温点坐标 unsigned short usMTPointY; }DH;
探测器参数 | 1 10H(1bytes) 2 11H(1bytes) 3 12H(1bytes) 4 13H(1bytes) 5 14H(1bytes) 6 15H(1bytes) 7 16H(1bytes) 8 17H(1bytes) 9 18H(1bytes) 10 19H(1bytes) 11 1aH(1bytes) 12 1bH(1bytes) 13 1cH(1bytes) 14 20H(1bytes) 15 21H(1bytes) | 1400bytes | 按照10个焦温档预留1400=10(焦温数组个数+预留共10个)*140 140bytes定义见Sheet1
16 22H(1bytes) 17 23H(1bytes) 18 29H(1bytes) 19 2aH(1bytes) 20 F0H(1bytes) 21 F1H(1bytes) 22 reserve(9bytes)
焦温数组 | 焦温1(放大100倍) 焦温2 焦温3 … 焦温N | N * 2bytes | unsigned short usFocusArray[N]
测温曲线 | 焦温1距离1曲线 焦温1距离2曲线 焦温1距离D曲线 焦温2距离1曲线 焦温2距离2曲线 … 焦温2距离D曲线 … 焦温N距离1曲线 焦温N距离2曲线 … 焦温N距离D曲线 | D * N*CURVE_LENGTH * 2bytes | unsigned short usCurve[N][D][index]
K矩阵 | K矩阵1 k矩阵2 … k矩阵N | N*W*H*2bytes | unsigned short usKMat[N][index]

## Sheet1
模组数据包格式定义修改记录
修改时间 | 修改内容 | 修改人
20220802 | 增加MCU版本、采集软件版本，各10个byte，将校验误差的23bytes调整为3bytes； 不影响目前项目使用 | 潘想