## Revision sheet
Revision sheet 变更单 （文档的每次修改和发布需要详细记录版本和修改原因）
Revision No. 版本号 | Date 日期 | Revision 变更内容 | Reason 变更原因 | Sig. 签名
V1.0 | 20200228 | 统一文档 | 统一文档 | 匡政政
V1.1 | 20200317 | 增加系统通讯链路图 | 需求变更 | 匡政政
V1.1 | 20200317 | 增加系统通讯链路图 | 需求变更 | 匡政政
V1.2 | 20200612 | 增加上行STATUS版本区分 | 需求变更 | 匡政政
V1.3 | 20201231 | 增加下行清除坏点列表和清除坏列列表 | 需求变更 | 李仄立
V1.4 | 20210303 | 增加同步时间返回成功失败指令 | 需求变更 | 李仄立
V1.5 | 20210303 | 增加ZC07新调焦相关指令，新增光标颜色分量设置上行协议，优化光标颜色设置方式，新增一键校坏点指令 | 指令新增 | 易敏/肖传雨
V1.6 | 20210819 | 新增和修改ZG手持串口指令页，与ARM通信的相关指令都在此页；调整了一下格式和级别 | 新增优化 | 易敏
V1.7 | 20210903 | 新增1024*768分辨率 | 新增优化 | 肖传雨
V1.8 | 20210906 | 新增256模组探测器参数页 | 新增 | 肖传雨
V1.9 | 20210907 | 1、 一键校坏点设置与反馈设置与反馈 2、 ZG10A校光轴 3、 ZU08C屏蔽区域温度跟随光标 | 新增 | 匡政政
V2.0 | 20210927 | 升级低电量开机画选项 | 新增 | 肖传雨
V2.1 | 20210928 | 新增10m镜头 | 新增 | 肖传雨
V2.2 | 20211012 | 新增多处理器版本号 新增sffc相关控制 | 新增 | 肖传雨
V2.3 | 20211021 | 新增升级gamma表选项 | 新增 | 肖传雨
V2.4 | 20211025 | 新增激光光标，sffc握手弹窗 | 新增 | 肖传雨
V2.5 | 20211201 | 修改机型与升级方式耦合，增加处理其类型与升级方式关联 | 新增优化 | 肖传雨
V2.6 | 20221028 | 统一最新的协议内容 | 统一 | 易敏
V2.7 | 20221101 | 新增612C探测器相关配置参数协议 | 新增 | 易敏
V2.8 | 20221203 | 新增5mm镜头类型 | 新增 | 易敏
V2.9 | 20230314 | Csize[7:0] 增加，VBUS[7:0]和GSK_OP2反馈，256页逐步淘汰 | 新增 | 易敏
V3.0 | 20230321 | 算法页新增场景模式，包括医疗人体效果 | 新增 | 易敏
V3.1 | 20230330 | 新增通用反馈指令和响应时间，新增测温免校准功能 | 新增 | 易敏
V3.2 | 20230428 | 新增激光测距指令、防太阳灼伤指令 | 新增 | 易敏
V3.3 | 20230512 | 新增一键采集SFFC指令及其成功反馈； 新增GG控制相关指令及其成功反馈； 新增激光光标一键定位靶标 | 新增 | 肖传雨
V3.4 | 20230515 | 新增ZG09pip/激光光标指令，修改激光一键定位指令冲突 | 新增+修改 | 易敏
V3.5 | 20230615 | 模拟视频页新增可调红热等级1-10 | 新增 | 熊志豪
V3.6 | 20230626 | 探测器页新增417W的gsktestnum_high/low，修改pmos_high/low协议 | 新增+修改 | 易敏
V3.7 | 20230710 | 新增非TEC探测器焦温档K状态信息获取指令 | 新增 | 易敏
V3.8 | 20230718 | 新增大气温度、大气透过率开关 | 新增 | 易敏
V3.9 | 20230721 | 新增B1 KF far设置和机器识别码2-4 | 新增 | 易敏
V4.0 | 20230727 | 新增快门强度 | 新增 | 易敏
V4.1 | 20230802 | 修改格式，在企业微信上共享 | 修改 | 汪万勤、易敏
V4.2 | 20230814 | 新增Y16输出模式选择 | 新增 | 卢国栋
V4.3 | 20230821 | 新增硬件版本信息和GG一键采集反馈 | 新增 | 易敏
V4.4 | 20230828 | 新增自动切K开关，手动选择K档位指令 | 新增 | 易敏
V4.5 | 20230830 | 新增国内国外版本指令 | 新增 | 肖传雨
V4.6 | 20230920 | 新增可变光圈指令、无快门算法采集控制指令 | 新增 | 易敏
V4.7 | 20231114 | 1、修改自动快门开关状态、快门挡板控制状态 2、新增NUC补偿、去横纹开关、上传坏点列表、上传X16、上传Y16、上传参数行、工业低温参数包升级、工业高温参数包升级 3、复用时域降噪、空域降噪、细节增强 | 新增+修改 | 卢国栋
V4.8 | 20231204 | 新增镜头5.9mm，10.5mm | 新增 | 黄橙
V4.9 | 20240118 | 探测器页显示调整成rasel/hssd，新增ZU16机芯图像算法上下行协议，高级探测器页复用部分探测器配置及显示，专家测温页上行调整描述和新增参数，新增测温矩阵部分参数配置 | 新增+修改 | 易敏
V5.0 | 20240219 | 新增SUC模板控制指令和状态返回指令 | 新增 | 卢国栋
V5.1 | 20240401 | 完善识别码反馈信息长度 ZU16/17系列 | 修改 | 易敏
V5.2 | 20240403 | 新增快门驱动时间配置 | 新增 | 卢国栋
V5.3 | 20240428 | 新增20mm /60mm 镜头设置指令 | 新增 | 肖传雨
V5.4 | 20240429 | 读视频-算法3 上行协议新增suc开关状态 | 新增 | 肖传雨
V5.5 | 20240507 | 新增电子防抖开关及反馈 | 新增 | 易敏
V5.6 | 20240517 | 写专家菜单页 下行协议新增 升级和上传CORE_SLAVE_PROG_1 指令 | 新增 | 肖传雨
V5.7 | 20240521 | 调焦页： 1、新增调焦方式：手动电机自检； 2、新增回程差自动校准开关、行程偏差校准补偿值设置、区域自动对焦坐标设置、连续自动对焦开光、连续自动对焦动态场景检测阈值设置、连续自动对焦静止场景检测阈值设置、对比度聚焦细调行程设置、激光聚焦细调行程设置； 3、闪光灯：LED模式调节、LED敞亮模式亮度设置、LED闪烁模式亮度设置 | 新增 | 卢国栋
V5.8 | 20240523 | 新增直方图映射中值反馈 HDR调光模式选择及反馈 清除坏列控制 | 新增 | 易敏
V5.9 | 20240524 | 写应用 校坏点页 ，新增 移屏范围 上下行协议 | 新增 | 肖传雨
V6.0 | 20240624 | 新增ZU16/17型号状态返回值 | 新增 | 易敏
V6.1 | 20240625 | 写SETUP设置页 新增休眠唤醒 | 新增 | 肖传雨
V6.2 | 20240703 | 新增调焦页：结构行程偏差校准方案设置 | 新增 | 卢国栋
V6.3 | 20240708 | 新增设置页保存备份参数设置 | 新增 | 卢国栋
V6.4 | 20240710 | 写VIDEO视频页 --算法控制 新增超分开关 | 新增 | 肖传雨
V6.5 | 20240719 | 专家菜单页：增加免校准快门温漂系数（低温、常温、高温） | 新增 | 卢国栋
V6.6 | 20240719 | 写VIDEO视频页 --数字视频 修改帧频设置 协议 | 修改 | 肖传雨
V6.7 | 20240807 | 变倍电机调焦反馈页新增参数 | 新增 | 易敏
V6.8 | 20240814 | 应用页-调焦页，ZS16C自动对焦新增方向开关反馈，新增动态去坏点/去宽竖纹算法参数配置和反馈 | 新增 | 易敏
V6.9 | 20240919 | 写VIDEO视频页 --观瞄 修改新增激光测距控制，单次测距、连续测距 | 修改/新增 | 肖传雨
V7.0 | 20241012 | 升级页新增SPI透传切换指令，数字视频页新增DVP输出K指令 | 新增 | 易敏
V7.1 | 20241101 | 新增新算法pipeline协议，video-04页 | 新增 | 易敏
V7.2 | 20241105 | 新增局部细节增强开关、局部细节增强系数1、局部细节增强系数2、局部细节增强Y16阈值、新增6种消防场景模式 | 新增 | 卢国栋
V7.3 | 20241126 | 新增镜头类型种类 | 新增 | 卢国栋
V7.4 | 20241203 | 数字视频页新增数据采集命令 | 新增 | 易敏
V7.5 | 20250221 | 新增setup页快门模式上下行协议；坏点页K矩阵校坏点上下行协议及反馈命令 | 新增 | 肖传雨
V7.6 | 20250312 | 新增握手协议反馈 | 新增 | 肖传雨
V7.7 | 20250418 | 做K与升级上传页 删除历史协议 光标/区域DX值 | 删除 | 肖传雨
Note on A1: 文档支持全工作表查找，ctrl+F--高级

## 控制指令协议
下行协议
帧定义 | 帧头 |  | 长度 | 有效命令字 | [13 empty] | 校验和 | 帧尾
|  |  |  | 功能分类 | [5 empty] | 页码 |  |  | 选项 | 命令字
字节数 | 2 |  | 1 | 1 | [5 empty] | 1 |  |  | 1 | 4 |  |  |  | 1
字节序号 | Byte0 | Byte1 | Byte2 | Byte3 | [5 empty] | Byte4 |  |  | Byte5 | Byte6 | Byte7 | Byte8 | Byte9 | Byte10 | Byte11
值(HEX) | 55 | AA | 7 | 00 | [5 empty] | 00 |  |  | 0x/8x | 00 | 00 | 00 | 00 | XX | F0
范围 | 0x55 | 0xAA | 7 | 0x00 | 0x01 | 0x02 | 0x03 | 0x04 | 0xA0 | 0x00 | 0x01 | 0x02 | Byte5: 0x/8x; Byte6: 00; Byte10: XX; Byte11: F0
参数说明 | 帧头 |  | 命令长度 | STUTAS状态页 | STEUP设置页 | VIDEO视频页 | 应用页 | 测温页 | EXPERT专家页 | 第一页 | 第二页 | 第三页 | Byte6: 命令字ID号; Byte10: 校验; Byte11: 帧尾
补充 | 通讯帧起始，指定数据[55] [AA] |  | 整个命令帧中所有命令段的字节总数（含命令字和数据） | 当前菜单的属性 | [5 empty] | 当前菜单属性下的页码 |  |  | Byte5: 最高位为1表示上位机读操作 最高位为0表示上位机写操作; Byte6: 寄存器的值，四个字节（32位）; Byte10: 含数据长度字节和所有命令段的所有字节的异或校验字；; Byte11: 通讯帧结束，一个字节，指定数据[F0]。
用户版本软件： eg： 查询命令：55 AA + 07 + 00 + 00 + 80 + xxxxxxxx + XX + F0 查询功能为00，页码为00的页面中选项1寄存器的状态，命令字部分无效，给任意固定值即可 返回命令格式与查询一致，将查询结果0x01020304置于命令字部分，如： 查询反馈命令：55 AA + 13+ 00 + 00 + xx…… + XX + F0 写操作命令：55 AA + 07 + 00 + 00 + 01 + 01020304 + XX + F0 向功能为00，页码为00的页面中选项1寄存器写入0x01020304 测试版软件： eg： 查询命令：55 AA + 07 + 00 + 00 + 81 + xxxxxxxx + XX + F0 查询功能为00，页码为00的页面中选项1寄存器的状态，命令字部分无效，给任意固定值即可 返回命令格式与查询一致，将查询结果0x01020304置于命令字部分，如： 查询反馈命令：55 AA + 07 + 00 + 00 + 81 + 01 02 03 04 + XX + F0 写操作命令：55 AA + 07 + 00 + 00 + 01 + 01020304 + XX + F0 向功能为00，页码为00的页面中选项1寄存器写入0x01020304

## 写SETUP设置页(0x01)
SETUP设置页格式表（55 AA 07 01 00 + 选项 + 命令字(4字节) +校验 + F0）
选项内容 | 选项 | 命令字 | 操作内容 | 操作命令
自动补偿时间(min) | 0x01 | 00 00 00 xx | 0~100(0表示自此不打快门) | 55 AA 07 01 00 01 00 00 00 xx XOR F0
图像定格 | 0x02 | 00 0000 00 | 不定格 | 55 AA 07 01 00 02 00 00 00 00 XOR F0
|  | 00 0000 01 | 定格 | 55 AA 07 01 00 02 00 00 00 01 XOR F0
测试画面切换 | 0x03 | 00 00 00 00 | 实时 | 55 AA 07 01 00 03 00 00 00 00 XOR F0
|  | 00 00 00 01 | 棋盘格 | 55 AA 07 01 00 03 00 00 00 01 XOR F0
|  | 00 00 00 02 | 列渐变 | 55 AA 07 01 00 03 00 00 00 02 XOR F0
|  | 00 00 00 03 | 行渐变 | 55 AA 07 01 00 03 00 00 00 03 XOR F0
保存设置 | 0x04 | 00 00 00 01 | 应用参数设置（需要有弹框提醒） | 55 AA 07 01 00 04 00 00 00 01 XOR F0
恢复出厂值 | 0x05 | 00 00 00 01 | 设置（需要有弹框提醒） | 55 AA 07 01 00 05 00 00 00 01 XOR F0
重启 | 0x06 | 00 00 00 01 | 设置（需要有弹框提醒） | 55 AA 07 01 00 06 00 00 00 01 XOR F0
温升补偿开关 | 0x07 | 00 00 00 00 | 关 | 55 AA 07 01 00 07 00 00 00 00 XOR F0
|  | 00 00 00 01 | 开 | 55 AA 07 01 00 07 00 00 00 01 XOR F0
自动快门控制方式 | 0x08 | 00 00 00 00 | 手动 | 55 AA 07 01 00 08 00 00 00 00 XOR F0
|  | 00 00 00 01 | 自动 | 55 AA 07 01 00 08 00 00 00 01 XOR F0
增益控制（PLUG6） | 0x09 | 00 00 0000 | 标准 | 55 AA 07 01 00 09 00 00 00 00 XOR F0
|  | 00 00 0001 | 低噪声 | 55 AA 07 01 00 09 00 00 00 01 XOR F0
补偿取消 | 0x0A | 00 00 00 00 | 取消补偿动作 | 55 AA 07 01 00 0A 00 00 00 00 XOR F0
快门驱动时间 | 0x0B | 00 00 00 xx | 快门驱动时间：1~255(ms) | 55 AA 07 01 00 0B 00 00 00 xx XOR F0
APP关机指令 | 0x0f | 00 00 00 01 | 关机 | 55 AA 07 01 00 0F 00 00 00 01 XOR F0
休眠控制开关 | 0x10 | 00 00 00 00 | 休眠 | 55 AA 07 01 00 10 00 00 00 00 XOR F0
|  | 00 00 00 01 | 唤醒 | 55 AA 07 01 00 10 00 00 00 01 XOR F0
保存备份参数设置 | 0x11 | 00 00 00 01 | 设置（需要有弹框提醒） 专家页 | 55 AA 07 01 00 11 00 00 00 01 XOR F0
快门模式切换 | 0x12 | 00 00 00 00 | 有快门模式 | 55 AA 07 01 00 12 00 00 00 00 XOR F0
|  | 00 00 00 01 | 无快门模式 | 55 AA 07 01 00 12 00 00 00 01 XOR F0

## 写VIDEO视频页(0x02)
模拟视频页格式表(55 AA 07 02 00+选项+命令字(4字节)+校验+F0) |  |  |  |  | 数字视频页格式表(55 AA 07 02 01+选项+命令字(4字节)+校验+F0) |  |  |  |  | 算法控制格式表(55 AA 07 02 02+选项+命令字(4字节)+校验+F0) |  |  |  |  | 观瞄页格式表(55 AA 07 02 03+选项+命令字(4字节)+校验+F0) | [5 empty] | 新算法控制格式表(55 AA 07 02 04+选项+命令字(4字节)+校验+F0)
选项内容 | 选项 | 命令字 | 操作内容 | 操作命令 | 选项内容 | 选项 | 命令字 | 操作内容 | 操作命令 | 选项内容 | 选项 | 命令字 | 操作内容 | 操作命令 | 选项内容 | 选项 | 命令字 | 操作内容 | 操作命令 |  | 选项内容 | 选项 | 命令字 | 操作命令
模拟视频开关 | 0x01 | 00 00 00 00 | 关 | 55 AA 07 02 00 01 00 00 00 00 XOR F0 | 外同步使能开关 | 0x01 | 00 00 00 00 | 关 | 55 AA 07 02 01 01 00 00 00 00 XOR F0 | 时域滤波开关 bNr3dRawEn | 0x01 | 00 00 00 00 | 关 | 55 AA 07 02 02 01 00 00 00 00 XOR F0 | 补偿模式 | 0x01 | 00 00 00 00 | 自动补偿模式 | 55 AA 07 02 03 01 00 00 00 00 XOR F0 | 自动补偿模式,不做任何限制,可根据温度-时间-手动进行组合性补偿 | 时域滤波使能 | 0x01 | 1bit | 55 AA 07 02 04 01 00 00 XX XX XOR F0
|  | 00 00 00 01 | 开 | 55 AA 07 02 00 01 00 00 00 01 XOR F0 |  |  | 00 00 00 01 | 从模式 | 55 AA 07 02 01 01 00 00 00 01 XOR F0 |  |  | 00 00 00 01 | 开 | 55 AA 07 02 02 01 00 00 00 01 XOR F0 |  |  | 00 00 00 01 | 快门补偿模式 | 55 AA 07 02 03 01 00 00 00 01 XOR F0 | 快门补偿,手动按下补偿键进行快门补偿 | 时域滤波高斯 K | 0x02 | 14bits | 55 AA 07 02 04 02 00 00 XX XX XOR F0
视频制式切换 | 0x02 | 00 00 00 00 | P制384x288/768x576 | 55 AA 07 02 00 02 00 00 00 00 XOR F0 |  |  | 00 00 00 02 | 主模式 | 55 AA 07 02 01 01 00 00 00 02 XOR F0 | 滤波强度/系数 Nr3dRawParam (FPGA:0-49/ASIC:0-100) | 0x02 | 00 00 00 00 | 等级0 | 55 AA 07 02 02 02 00 00 00 00 XOR F0 |  |  | 00 00 00 02 | 场景补偿模式 | 55 AA 07 02 03 01 00 00 00 02 XOR F0 | 场景补偿,手动按下补偿键进行场景补偿,此模式对于客户过于专业,后续（24年后）观瞄产品上不再使用 | 时域滤波高斯 B | 0x03 | 14bits | 55 AA 07 02 04 03 00 00 XX XX XOR F0
|  | 00 00 00 01 | N制320x240/640x512 | 55 AA 07 02 00 02 00 00 00 01 XOR F0 | 数字口并口类型 | 0x02 | 00 0000 00 | 关 | 55 AA 07 02 01 02 00 00 00 00 XOR F0 |  |  | 00 00 00 01 | 等级1 | 55 AA 07 02 02 02 00 00 00 01 XOR F0 |  |  | 00 00 00 03 | 手动补偿模式 | 55 AA 07 02 03 01 00 00 00 03 XOR F0 | 手动补偿:不再自动任何补偿,手动模式下根据两次手动快门补偿温度差进行相应补偿(温度补偿策略) | 去竖纹使能 | 0x04 | 1bit | 55 AA 07 02 04 04 00 00 XX XX XOR F0
|  | 00 00 00 02 | P制360x288/720x576 | 55 AA 07 02 00 02 00 00 00 02 XOR F0 |  |  | 00 0000 01 | BT656 | 55 AA 07 02 01 02 00 00 00 01 XOR F0 |  |  | 00 00 00 02 | 等级2 | 55 AA 07 02 02 02 00 00 00 02 XOR F0 | 探测器像元尺寸 | 0x02 | 00 00 00 00 | 12um像元 | 55 AA 07 02 03 02 00 00 00 00 XOR F0 |  | 去竖纹权值阈值 | 0x05 | 13bits | 55 AA 07 02 04 05 00 00 XX XX XOR F0
|  | 00 00 00 03 | N制360x240/720x480 | 55 AA 07 02 00 02 00 00 00 03 XOR F0 |  |  | 00 0000 02 | CMOS | 55 AA 07 02 01 02 00 00 00 02 XOR F0 |  |  | 00 00 00 03 | 等级3 | 55 AA 07 02 02 02 00 00 00 03 XOR F0 |  |  | 00 00 00 01 | 17um像元 | 55 AA 07 02 03 02 00 00 00 01 XOR F0 |  | 去竖纹灰度方差 | 0x06 | 9bits | 55 AA 07 02 04 06 00 00 XX XX XOR F0
帧频设置 | 0x03 | 00 00 00 00 | 50/60HZ | 55 AA 07 02 00 03 00 00 00 00 XOR F0 | CMOS内容选择 | 0x03 | 00 00 00 00 | YUV422 | 55 AA 07 02 01 03 00 00 00 00 XOR F0 |  |  | 00 00 00 04 | 等级4 | 55 AA 07 02 02 02 00 00 00 04 XOR F0 |  |  | 00 00 00 02 | 25um像元 | 55 AA 07 02 03 02 00 00 00 02 XOR F0 |  | 去竖纹单边滤波 K | 0x07 | 9bits | 55 AA 07 02 04 07 00 00 XX XX XOR F0
P时显50/25/9 |  | 00 00 00 01 | 25/30HZ | 55 AA 07 02 00 03 00 00 00 01 XOR F0 |  |  | 00 00 00 01 | YUV422_参数行 | 55 AA 07 02 01 03 00 00 00 01 XOR F0 |  |  | 00 00 00 05 | 等级5 | 55 AA 07 02 02 02 00 00 00 05 XOR F0 | 画面放大缩小1x/2x/4x | 0x03 | 00 00 00 00 | 放大到2x/4x | 55 AA 07 02 03 03 00 00 00 00 XOR F0 |  | 去竖纹单边滤波 B | 0x08 | 16bits | 55 AA 07 02 04 08 00 00 XX XX XOR F0
N时显60/30/9 |  | 00 00 00 02 | 9HZ | 55 AA 07 02 00 03 00 00 00 02 XOR F0 |  |  | 00 00 00 02 | Y16 | 55 AA 07 02 01 03 00 00 00 02 XOR F0 |  |  | 00 00 00 06 | 等级6 | 55 AA 07 02 02 02 00 00 00 06 XOR F0 |  | 0x04 | 00 00 00 00 | 缩小到2x/1x | 55 AA 07 02 03 04 00 00 00 00 XOR F0 |  | 锅盖选通信号 | 0x09 | 2bits | 55 AA 07 02 04 09 00 00 XX XX XOR F0
伪彩 （注：观瞄伪彩协议见下方） | 0x04 | 00 00 00 00 | 00-白热 | 55 AA 07 02 00 04 00 00 00 00 XOR F0 |  |  | 00 00 00 03 | Y16_参数行 | 55 AA 07 02 01 03 00 00 00 03 XOR F0 |  |  | 00 00 00 07 | 等级7 | 55 AA 07 02 02 02 00 00 00 07 XOR F0 | 画面无极放大 | 0x05 | 00 00 00 00 | 无极放大 | 55 AA 07 02 03 05 00 00 00 00 XOR F0 |  | 锅盖系数 | 0x0A | 14bits | 55 AA 07 02 04 0A 00 00 XX XX XOR F0
|  | 00 00 00 01 | 01-黑热 | 55 AA 07 02 00 04 00 00 00 01 XOR F0 |  |  | 00 00 00 04 | Y16_YUV422 | 55 AA 07 02 01 03 00 00 00 04 XOR F0 |  |  | 00 00 00 08 | 等级8... | 55 AA 07 02 02 02 00 00 00 08 XOR F0 | 画面无极缩小 | 0x06 | 00 00 00 00 | 无极缩小 | 55 AA 07 02 03 06 00 00 00 00 XOR F0 |  | raw域去噪开关 | 0x0B | 1bit | 55 AA 07 02 04 0B 00 00 XX XX XOR F0
|  | 00 00 00 02 | 02-铁红 | 55 AA 07 02 00 04 00 00 00 02 XOR F0 |  |  | 00 00 00 05 | Y16_参数行_ YUV422 | 55 AA 07 02 01 03 00 00 00 05 XOR F0 |  |  | 00 00 00 31 | 等级49 | 55 AA 07 02 02 02 00 00 00 31 XOR F0 | 场景模式 | 0x07 | 00 00 00 00 | 默认 | 55 AA 07 02 03 07 00 00 00 00 XOR F0 |  | raw域去噪等级 | 0x0C | 16bit | 55 AA 07 02 04 0C 00 00 XX XX XOR F0
|  | 00 00 00 03 | 03-熔岩 | 55 AA 07 02 00 04 00 00 00 03 XOR F0 |  |  | 00 00 00 06 | X16 | 55 AA 07 02 01 03 00 00 00 06 XOR F0 | 去竖纹开关 bFpncEn | 0x03 | 00 00 00 00 | 关 | 55 AA 07 02 02 03 00 00 00 00 XOR F0 |  |  | 00 00 00 01 | 森林 | 55 AA 07 02 03 07 00 00 00 01 XOR F0 |  | 动态本底校正开关 | 0x0D | 1bit | 55 AA 07 02 04 0D 00 00 XX XX XOR F0
|  | 00 00 00 04 | 04-热铁 | 55 AA 07 02 00 04 00 00 00 04 XOR F0 |  |  | 00 00 00 07 | X16_参数行 | 55 AA 07 02 01 03 00 00 00 07 XOR F0 |  |  | 00 00 00 01 | 开 | 55 AA 07 02 02 03 00 00 00 01 XOR F0 |  |  | 00 00 00 02 | 沙漠 | 55 AA 07 02 03 07 00 00 00 02 XOR F0 |  | 场景校正开关 | 0x0E | 1bit | 55 AA 07 02 04 0E 00 00 XX XX XOR F0
|  | 00 00 00 05 | 05-医疗 | 55 AA 07 02 00 04 00 00 00 05 XOR F0 |  |  | 00 00 00 08 | 温度矩阵 | 55 AA 07 02 01 03 00 00 00 08 XOR F0 | 去竖纹强度 | 0x04 | 00 00 00 00 | 等级0 | 55 AA 07 02 02 04 00 00 00 00 XOR F0 |  |  | 00 00 00 03 | 城市 | 55 AA 07 02 03 07 00 00 00 03 XOR F0 |  | 场景校正高频截断阈值 | 0x0F | 5bits | 55 AA 07 02 04 0F 00 00 XX XX XOR F0
|  | 00 00 00 06 | 06-医疗0 | 55 AA 07 02 00 04 00 00 00 06 XOR F0 |  |  | 00 00 00 09 | 温度矩阵+参数行 | 55 AA 07 02 01 03 00 00 00 09 XOR F0 |  |  | 00 00 00 01 | 等级1 | 55 AA 07 02 02 04 00 00 00 01 XOR F0 |  |  | 00 00 00 04 | 雪地 | 55 AA 07 02 03 07 00 00 00 04 XOR F0 |  | 场景校正低频截断阈值 | 0x10 | 5bits | 55 AA 07 02 04 10 00 00 XX XX XOR F0
|  | 00 00 00 07 | 07-医疗1 | 55 AA 07 02 00 04 00 00 00 07 XOR F0 |  |  | 00 00 00 0A | 温度矩阵+参数行+YUV | 55 AA 07 02 01 03 00 00 00 0A XOR F0 |  |  | 00 00 00 02 | 等级2 | 55 AA 07 02 02 04 00 00 00 02 XOR F0 |  |  | 00 00 00 05 | 增强 | 55 AA 07 02 03 07 00 00 00 05 XOR F0 |  | 场景校正随机噪声截断阈值 | 0x11 | 5bits | 55 AA 07 02 04 11 00 00 XX XX XOR F0
|  | 00 00 00 08 | 08-医疗2 | 55 AA 07 02 00 04 00 00 00 08 XOR F0 |  |  | 00 00 00 0B | K_参数行 | 55 AA 07 02 01 03 00 00 00 0B XOR F0 |  |  | 00 00 00 03 | 等级3... | 55 AA 07 02 02 04 00 00 00 03 XOR F0 |  |  | 00 00 00 06 | 高亮 | 55 AA 07 02 03 07 00 00 00 06 XOR F0 |  | 场景校正低频迭代速率 | 0x12 | 5bits | 55 AA 07 02 04 12 00 00 XX XX XOR F0
|  | 00 00 00 09 | 09-北极 | 55 AA 07 02 00 04 00 00 00 09 XOR F0 | [7 empty] | 00 00 00 31 | 等级49 | 55 AA 07 02 02 04 00 00 00 31 XOR F0 | 激光测距控制 | 0x08 | 00 00 00 00 | 激光测距关 | 55 AA 07 02 03 08 00 00 00 00 XOR F0 |  | 场景校正高频迭代速率 | 0x13 | 5bits | 55 AA 07 02 04 13 00 00 XX XX XOR F0
|  | 00 00 00 0A | 10-人体筛查 | 55 AA 07 02 00 04 00 00 00 0A XOR F0 | [5 empty] | 锐化开关 | 0x05 | 00 00 00 00 | 关 | 55 AA 07 02 02 05 00 00 00 00 XOR F0 |  |  | 00 00 00 01 | 激光测距开 | 55 AA 07 02 03 08 00 00 00 01 XOR F0 |  | 场景校正随机噪声迭代速率 | 0x14 | 5bits | 55 AA 07 02 04 14 00 00 XX XX XOR F0
|  | 00 00 00 0B | 11-彩虹 | 55 AA 07 02 00 04 00 00 00 0B XOR F0 | [7 empty] | 00 00 00 01 | 开 | 55 AA 07 02 02 05 00 00 00 01 XOR F0 |  |  | 00 00 00 02 | 单次测距 | 55 AA 07 02 03 08 00 00 00 02 XOR F0 |  | 场景运动判断阈值 | 0x15 | 8bits | 55 AA 07 02 04 15 00 00 XX XX XOR F0
|  | 00 00 00 0C | 12-彩虹2 | 55 AA 07 02 00 04 00 00 00 0C XOR F0 | CMOS接口形式 | 0x04 | 00 00 00 00 | CMOS16 | 55 AA 07 02 01 04 00 00 00 00 XOR F0 | 锐化强度 | 0x06 | 00 00 00 00 | 等级0 | 55 AA 07 02 02 06 00 00 00 00 XOR F0 |  |  | 00 00 00 03 | 连续测距 | 55 AA 07 02 03 08 00 00 00 03 XOR F0 |  | 场景运动判断角度记录长度 | 0x16 | 5bits | 55 AA 07 02 04 16 00 00 XX XX XOR F0
|  | 00 00 00 0D | 13-彩虹3 | 55 AA 07 02 00 04 00 00 00 0D XOR F0 |  |  | 00 00 00 01 | CMOS8(MSB first) | 55 AA 07 02 01 04 00 00 00 01 XOR F0 |  |  | 00 00 00 01 | 等级1 | 55 AA 07 02 02 06 00 00 00 01 XOR F0 |  |  | 00 00 00 04 | 打开激光测距光斑高亮模式 | 55 AA 07 02 03 08 00 00 00 04 XOR F0 |  | 场景运动判断角度近似阈值 | 0x17 | 5bits | 55 AA 07 02 04 17 00 00 XX XX XOR F0
|  | 00 00 00 0E | 14-描红1 | 55 AA 07 02 00 04 00 00 00 0E XOR F0 |  |  | 00 00 00 02 | CMOS8(LSB first) | 55 AA 07 02 01 04 00 00 00 02 XOR F0 |  |  | 00 00 00 02 | 等级2 | 55 AA 07 02 02 06 00 00 00 02 XOR F0 |  |  | 00 00 00 05 | 关闭激光测距光斑高亮模式 | 55 AA 07 02 03 08 00 00 00 05 XOR F0 |  | 场景运动判断角度近似数量阈值 | 0x18 | 4bits | 55 AA 07 02 04 18 00 00 XX XX XOR F0
|  | 0F | 15-描红2 | 55 AA 07 02 00 04 00 00 00 0F XOR F0 | 帧频设置 | 0x05 | 00 00 XX XX | XX XX：帧频数字 | 55 AA 07 02 01 05 00 00 XX XX XOR F0 |  |  | 00 00 00 03 | 等级3... | 55 AA 07 02 02 06 00 00 00 03 XOR F0 | 对应场景模式亮度 | 0x09 | 00 00 00 xx | 1~10 | 55 AA 07 02 03 09 00 00 00 xx XOR F0 |  | 本底校正焦温平滑系数 | 0x19 | 11bits | 55 AA 07 02 04 19 00 00 XX XX XOR F0
|  | 10 | 16-描红3 | 55 AA 07 02 00 04 00 00 00 10 XOR F0 | MIPI开关/LVDS开关 | 0x06 | 00 00 00 00 | 关 | 55 AA 07 02 01 06 00 00 00 00 XOR F0 |  |  | 00 00 00 0f | 等级15 | 55 AA 07 02 02 06 00 00 00 0f XOR F0 | 对应场景模式对比度 | 0x0A | 00 00 00 xx | 1~10 | 55 AA 07 02 03 0A 00 00 00 xx XOR F0 |  | ide算法开关 | 0x1A | 1bit | 55 AA 07 02 04 1A 00 00 XX XX XOR F0
|  | 11 | 17-冰火 | 55 AA 07 02 00 04 00 00 00 11 XOR F0 |  |  | 00 00 00 01 | 开 | 55 AA 07 02 01 06 00 00 00 01 XOR F0 | 调光模式 | 0x07 | 00 00 00 00 | 线性 | 55 AA 07 02 02 07 00 00 00 00 XOR F0 | 画质增强 | 0x0B | 00 00 00 00 | 画质增强关 | 55 AA 07 02 03 0B 00 00 00 00 XOR F0 |  | 黑白边抑制收缩比例 | 0x1B | 5bit | 55 AA 07 02 04 1B 00 00 XX XX XOR F0
|  | 12 | 18-反冰火 | 55 AA 07 02 00 04 00 00 00 12 XOR F0 | 场景补偿 | 0x07 | 00 00 00 01 | 补偿 | 55 AA 07 02 01 07 00 00 00 01 XOR F0 |  |  | 00 00 00 01 | 平台 | 55 AA 07 02 02 07 00 00 00 01 XOR F0 |  |  | 00 00 00 01 | 画质增强开 | 55 AA 07 02 03 0B 00 00 00 01 XOR F0 |  | y16细节回叠暗边次大值限定 | 0x1C | 10bit | 55 AA 07 02 04 1C 00 00 XX XX XOR F0
|  | 13 | 19-分层 | 55 AA 07 02 00 04 00 00 00 13 XOR F0 | 快门补偿 | 0x08 | 00 00 00 01 | 补偿 | 55 AA 07 02 01 08 00 00 00 01 XOR F0 |  |  | 00 00 00 02 | 混合 | 55 AA 07 02 02 07 00 00 00 02 XOR F0 | 探测器分辨率 | 0x0C | 00 00 00 00 | ZG02A 256x192 | 55 AA 07 02 03 0C 00 00 00 00 XOR F0 |  | y16细节回叠暗边最大值限定 | 0x1D | 10bit | 55 AA 07 02 04 1D 00 00 XX XX XOR F0
|  | 14 | 20-深褐 | 55 AA 07 02 00 04 00 00 00 14 XOR F0 | 时钟相位 | 0x09 | 00 00 00 00 | 上升沿对齐 | 55 AA 07 02 01 09 00 00 00 00 XOR F0 |  |  | 00 00 00 03 | HDR | 55 AA 07 02 02 07 00 00 00 03 XOR F0 |  |  | 00 00 00 01 | ZG02B 400x300 | 55 AA 07 02 03 0C 00 00 00 01 XOR F0 |  | y16细节回叠亮边次大值限定 | 0x1E | 10bit | 55 AA 07 02 04 1E 00 00 XX XX XOR F0
|  | 15 | 21-绿热 | 55 AA 07 02 00 04 00 00 00 15 XOR F0 |  |  | 00 00 00 01 | 下降沿对齐 | 55 AA 07 02 01 09 00 00 00 01 XOR F0 | 上抛点比例 | 0x08 | 00 00 00 xx | 0~20 | 55 AA 07 02 02 08 00 00 00 xx XOR F0 |  |  | 00 00 00 02 | ZG02C 640x480 | 55 AA 07 02 03 0C 00 00 00 02 XOR F0 |  | y16细节回叠亮边最大值限定 | 0x1F | 10bit | 55 AA 07 02 04 1F 00 00 XX XX XOR F0
|  | 16 | 22-蓝热 | 55 AA 07 02 00 04 00 00 00 16 XOR F0 | 自定义伪彩 | 0x0A | 00 xx xx xx | 参数B S H输入 | 55 AA 07 02 01 0A 00 xx xx xx XOR F0 | 下抛点比例 | 0x09 | 00 00 00 xx | 0~20 | 55 AA 07 02 02 09 00 00 00 xx XOR F0 | TEC开关 | 0x0D | 00 00 00 01 | 开 | 55 AA 07 02 03 0D 00 00 00 01 XOR F0 |  | pre平滑使能 | 0x20 | 1bits | 55 AA 07 02 04 20 00 00 XX XX XOR F0
|  | 17 | 23-冬季 | 55 AA 07 02 00 04 00 00 00 17XOR F0 | Y16输出模式选择 | 0x0B | 00 00 00 00 | y=x(透传) | 55 AA 07 02 01 0B 00 00 00 00 XOR F0 | 亮度 u16ExternalLuma | 0x0a | 00 00 00 xx | 0~100 | 55 AA 07 02 02 0a 00 00 00 xx XOR F0 |  |  | 00 00 00 00 | 关 | 55 AA 07 02 03 0D 00 00 00 00 XOR F0 |  | pre全局调光帧间平滑系数 | 0x21 | 11bits | 55 AA 07 02 04 21 00 00 XX XX XOR F0
|  | 18 | 24-高亮 | 55 AA 07 02 00 04 00 00 00 18 XOR F0 |  |  | 00 00 00 01 | y=x+offset | 55 AA 07 02 01 0B 00 00 00 01 XOR F0 | 对比度u16ExternalContrast | 0x0b | 00 00 00 xx | 0~100 | 55 AA 07 02 02 0b 00 00 00 xx XOR F0 | TEC N值 | 0x0E | 00 00 xx xx | 0~1023 | 55 AA 07 02 03 0E 00 00 xx xx XOR F0 |  | 基本层上抛比例 | 0x22 | 11bits | 55 AA 07 02 04 22 00 00 XX XX XOR F0
|  | 19 | 25-琥珀 | 55 AA 07 02 00 04 00 00 00 19 XOR F0 |  |  | 00 00 00 02 | y=gain*x | 55 AA 07 02 01 0B 00 00 00 02 XOR F0 | 混合调光映射范围 | 0x0c | 00 00 00 xx | 0~255 | 55 AA 07 02 02 0c 00 00 00 xx XOR F0 | TEC与环温差值 | 0x0F | 00 00 00 xx | 0~255 | 55 AA 07 02 03 0F 00 00 00 xx XOR F0 |  | 基本层下抛比例 | 0x23 | 11bits | 55 AA 07 02 04 23 00 00 XX XX XOR F0
图像镜像 | 0x05 | 00 00 00 00 | 无 | 55 AA 07 02 00 05 00 00 00 00 XOR F0 |  |  | 00 00 00 03 | y=gain*x+offset | 55 AA 07 02 01 0B 00 00 00 03 XOR F0 | Y8纠偏开关 | 0x0d | 00 00 00 00 | 关 | 55 AA 07 02 02 0d 00 00 00 00 XOR F0 | 写RTC时钟值使能/失能 | 0x10 | 00 00 00 00 | 写RTC时钟值失能 | 55 AA 07 02 03 10 00 00 00 00 XOR F0 |  | 直方图自适应阈值统计半径 | 0x24 | 3bits | 55 AA 07 02 04 24 00 00 XX XX XOR F0
|  | 00 00 00 01 | X方向镜像 | 55 AA 07 02 00 05 00 00 00 01 XOR F0 | 无快门算法采集控制 | 0x0C | 00 00 00 01 | 手动采集 OCC+B+X16+Y16 | 55 AA 07 02 01 0C 00 00 00 01 XOR F0 |  |  | 00 00 00 01 | 开 | 55 AA 07 02 02 0d 00 00 00 01 XOR F0 |  |  | 00 00 00 01 | 写RTC时钟值使能 | 55 AA 07 02 03 10 00 00 00 01 XOR F0 |  | 直方图自适应阈值最小值阈值比例 | 0x25 | 5bits | 55 AA 07 02 04 25 00 00 XX XX XOR F0
|  | 00 00 00 02 | Y方向镜像 | 55 AA 07 02 00 05 00 00 00 02 XOR F0 |  |  | 00 00 00 02 | 开始采集X16 | 55 AA 07 02 01 0C 00 00 00 02 XOR F0 | Y8纠偏期望 | 0x0e | 00 00 00 xx | 0~255 | 55 AA 07 02 02 0e 00 00 00 xx XOR F0 | 写RTC时钟值功能 | 0x11 | 00 00 00 xx | 写年（xx=00~99d） | 55 AA 07 02 03 11 00 00 00 xx XOR F0 |  | 直方图平台回叠比例 | 0x26 | 5bits | 55 AA 07 02 04 26 00 00 XX XX XOR F0
|  | 00 00 00 03 | XY方向镜像 | 55 AA 07 02 00 05 00 00 00 03 XOR F0 |  |  | 00 00 00 03 | 结束采集X16 | 55 AA 07 02 01 0C 00 00 00 03 XOR F0 | 增强选择 | 0x0f | 00 00 00 00 | IDE | 55 AA 07 02 02 0f 00 00 00 00 XOR F0 |  | 0x12 | 00 00 00 xx | 写月（xx=01~12d） | 55 AA 07 02 03 12 00 00 00 xx XOR F0 |  | 自适应直方图最大值阈值 | 0x27 | 11bits | 55 AA 07 02 04 27 00 00 XX XX XOR F0
EZOOM放大倍数 | 0x06 | 00 00 00 xx | 8~64 | 55 AA 07 02 00 06 00 00 00 xx XOR F0 | NUC补偿 | 0x0D | 00 00 00 01 | 补偿 | 55 AA 07 02 01 0D 00 00 00 01 XOR F0 |  |  | 00 00 00 01 | LOG | 55 AA 07 02 02 0f 00 00 00 01 XOR F0 |  | 0x13 | 00 00 00 xx | 写日（xx=01~31d） | 55 AA 07 02 03 13 00 00 00 xx XOR F0 |  | polor平滑使能 | 0x28 | 1bits | 55 AA 07 02 04 28 00 00 XX XX XOR F0
放大区域中心点坐标X | 0x07 | 00 00 xx xx | 0~width-1 | 55 AA 07 02 00 07 00 00 xx xx XOR F0 | 数据采集 | 0x0E | 00 00 00 0x | 1：开始采集 0：结束采集 | 55 AA 07 02 01 0E 00 00 00 0x XOR F0 | IDE增强开关 bEeEn | 0x10 | 00 00 00 00 | 关 | 55 AA 07 02 02 10 00 00 00 00 XOR F0 |  | 0x14 | 00 00 00 xx | 写时（xx=00~23d） | 55 AA 07 02 03 14 00 00 00 xx XOR F0 |  | polor全局调光帧间平滑系数 | 0x29 | 11bits | 55 AA 07 02 04 29 00 00 XX XX XOR F0
放大区域中心点坐标Y | 0x08 | 00 00 xx xx | 0~height-1 | 55 AA 07 02 00 08 00 00 xx xx XOR F0 | [7 empty] | 00 00 00 01 | 开 | 55 AA 07 02 02 10 00 00 00 01 XOR F0 |  | 0x15 | 00 00 00 xx | 写分（xx=00~59d） | 55 AA 07 02 03 15 00 00 00 xx XOR F0 |  | 整体均匀面抑制参数 | 0x2A | 11bits | 55 AA 07 02 04 2A 00 00 XX XX XOR F0
热点追踪开关 | 0x09 | 00 00 00 00 | 关 | 55 AA 07 02 00 09 00 00 00 00 XOR F0 | [5 empty] | IDE滤波等级 | 0x11 | 00 00 00 00 | 等级0 | 55 AA 07 02 02 11 00 00 00 00 XOR F0 |  | 0x16 | 00 00 00 xx | 写秒（xx=00~59d） | 55 AA 07 02 03 16 00 00 00 xx XOR F0 |  | 基本层期望亮度 | 0x2B | 8bits | 55 AA 07 02 04 2B 00 00 XX XX XOR F0
|  | 00 00 00 01 | 开 | 55 AA 07 02 00 09 00 00 00 01 XOR F0 | [7 empty] | 00 00 00 01 | 等级1 | 55 AA 07 02 02 11 00 00 00 01 XOR F0 |  | 0x17 | 00 00 00 xx | 写星期（xx=01~07d） | 55 AA 07 02 03 17 00 00 00 xx XOR F0 |  | 基本层期望对比度 | 0x2C | 9bits | 55 AA 07 02 04 2C 00 00 XX XX XOR F0
可调红热等级 | 0x0A | 00 00 00 xx | 1~10 | 55 AA 07 02 00 0A 00 00 00 xx XOR F0 | [7 empty] | 00 00 00 02 | 等级2 | 55 AA 07 02 02 11 00 00 00 02 XOR F0 | 自动校准TECN误差使能/失能 | 0x18 | 00 00 00 00 | 自动校准TECN误差失能 | 55 AA 07 02 03 18 00 00 00 00 XOR F0 |  | 暗区层期望对比度 | 0x2D | 9bits | 55 AA 07 02 04 2D 00 00 XX XX XOR F0
[12 empty] | 00 00 00 03 | 等级3 | 55 AA 07 02 02 11 00 00 00 03 XOR F0 |  |  | 00 00 00 01 | 自动校准TECN误差使能 | 55 AA 07 02 03 18 00 00 00 01 XOR F0 |  | 线性调光基础比例 | 0x2E | 11bits | 55 AA 07 02 04 2E 00 00 XX XX XOR F0
[12 empty] | 00 00 00 04 | 等级4 | 55 AA 07 02 02 11 00 00 00 04 XOR F0 | 设置TECN误差校准k值 | 0x19 | 00 00 00 xx | 设置TECN误差校准k值（xx=00~50） | 55 AA 07 02 03 19 00 00 00 xx XOR F0 |  | 平滑使能final | 0x2F | 1bits | 55 AA 07 02 04 2F 00 00 XX XX XOR F0
[10 empty] | IDE细节增益 u16Hf | 0x12 | 00 00 xx xx | 0~127 | 55 AA 07 02 02 12 00 00 xx xx XOR F0 | [6 empty] | 全局调光帧间平滑系数weigh | 0x30 | 11bits | 55 AA 07 02 04 30 00 00 XX XX XOR F0
[10 empty] | LOG增强开关 | 0x13 | 00 00 00 00 | 关 | 55 AA 07 02 02 13 00 00 00 00 XOR F0 | 设置TECN误差校准b值 | 0x1a | 00 00 00 xx | 设置TECN误差校准b值（xx=00~50） | 55 AA 07 02 03 1a 00 00 00 xx XOR F0 |  | 基础对比度增强系数 | 0x31 | 6bits | 55 AA 07 02 04 31 00 00 XX XX XOR F0
观瞄部分旧机型伪彩协议 |  | 00 00 00 00 | 白热 | 55 AA 07 02 00 04 00 00 00 00 XOR F0 | [7 empty] | 00 00 00 01 | 开 | 55 AA 07 02 02 13 00 00 00 01 XOR F0 | [6 empty] | 基础对比度增强最大限值 | 0x32 | 8bits | 55 AA 07 02 04 32 00 00 XX XX XOR F0
|  | 00 00 00 01 | 熔岩 | 55 AA 07 02 00 04 00 00 00 01 XOR F0 | [5 empty] | Y8纠偏模式 | 0x14 | 00 00 00 00 | 自动 | 55 AA 07 02 02 14 00 00 00 00 XOR F0 | 补偿方式标志位ind值设定 | 0x1b | 00 00 00 xx | 设置补偿方式标志位ind值（xx=00~04） | 55 AA 07 02 03 1b 00 00 00 xx XOR F0 |  | 亮度对比度使能 | 0x33 | 1bits | 55 AA 07 02 04 33 00 00 XX XX XOR F0
|  | 00 00 00 02 | 铁红 | 55 AA 07 02 00 04 00 00 00 02 XOR F0 | [7 empty] | 00 00 00 01 | 手动 | 55 AA 07 02 02 14 00 00 00 01 XOR F0 | [6 empty] | 暗区层期望亮度 | 0x34 | 8bits | 55 AA 07 02 04 34 00 00 XX XX XOR F0
|  | 00 00 00 03 | 热铁 | 55 AA 07 02 00 04 00 00 00 03 XOR F0 | [5 empty] | 分块直方图 | 0x15 | 00 00 00 00 | 关 | 55 AA 07 02 02 15 00 00 00 00 XOR F0 | Level Span上键/可调红热 | 0x1C |  | Level Span上键 | 55 AA 07 02 03 1c 00 00 00 00 XOR F0 |  | 局部调光开关 | 0x35 | 1bits | 55 AA 07 02 04 35 00 00 XX XX XOR F0
|  | 00 00 00 04 | 医疗 | 55 AA 07 02 00 04 00 00 00 04 XOR F0 | [7 empty] | 00 00 00 01 | 开 | 55 AA 07 02 02 15 00 00 00 01 XOR F0 |  |  |  | Level Span下键 | 55 AA 07 02 03 1c 00 00 00 01 XOR F0 |  | 分块直方图平台阈值 | 0x36 | 11bits | 55 AA 07 02 04 36 00 00 XX XX XOR F0
|  | 00 00 00 05 | 北极 | 55 AA 07 02 00 04 00 00 00 05 XOR F0 | [5 empty] | 去噪开关 DnsEn | 0x16 | 00 00 00 00 | 关 | 55 AA 07 02 02 16 00 00 00 00 XOR F0 | 设置语言 | 0x1d | 00 00 00 xx | 设置语言： | 55 AA 07 02 03 1d 00 00 00 xx XOR F0 |  | 分块调光上抛点比例 | 0x37 | 14bits | 55 AA 07 02 04 37 00 00 XX XX XOR F0
|  | 00 00 00 06 | 彩虹1 | 55 AA 07 02 00 04 00 00 00 06 XOR F0 | [7 empty] | 00 00 00 01 | 开 | 55 AA 07 02 02 16 00 00 00 01 XOR F0 |  |  |  | 20种语言：0x01-0x14 |  |  | 分块调光下抛点比例 | 0x38 | 14bits | 55 AA 07 02 04 38 00 00 XX XX XOR F0
|  | 00 00 00 07 | 彩虹2 | 55 AA 07 02 00 04 00 00 00 07 XOR F0 | [5 empty] | 去噪等级 au16Th[0] | 0x17 | 00 00 00 00 | 等级0 | 55 AA 07 02 02 17 00 00 00 00 XOR F0 |  |  |  | 中 英 法 德 俄 波兰 捷克 斯洛伐克 罗马尼亚 匈牙利 意大利语 西班牙语 |  |  | 分块调光均面抑制参数 | 0x39 | 9bits | 55 AA 07 02 04 39 00 00 XX XX XOR F0
|  | 00 00 00 08 | 描红 | 55 AA 07 02 00 04 00 00 00 08 XOR F0 | [7 empty] | 00 00 00 01 | 等级1 | 55 AA 07 02 02 17 00 00 00 01 XOR F0 | 激光指示灯 | 0x1E | 00 00 | 激光指示灯关 | 55 AA 07 02 03 1E 00 00 00 00 XOR F0 |  | 分块调光均面抑制参数 | 0x3A | 3bits | 55 AA 07 02 04 3A 00 00 XX XX XOR F0
|  | 00 00 00 09 | 黑热 | 55 AA 07 02 00 04 00 00 00 09 XOR F0 | [7 empty] | 00 00 00 02 | 等级2 | 55 AA 07 02 02 17 00 00 00 02 XOR F0 |  |  | 00 01 | 激光指示灯开 | 55 AA 07 02 03 1E 00 00 00 01 XOR F0 |  | 分块直方图回叠像素阈值 | 0x3B | 7bits | 55 AA 07 02 04 3B 00 00 XX XX XOR F0
|  | 00 00 00 0A | 红热1 | 55 AA 07 02 00 04 00 00 00 0A XOR F0 | [7 empty] | 00 00 00 03 | 等级3 | 55 AA 07 02 02 17 00 00 00 03 XOR F0 | LED补光灯 | 0x1F | 00 00 | LED补光灯关 | 55 AA 07 02 03 1F 00 00 00 00 XOR F0 |  | 直方图保留比例 | 0x3C | 5bits | 55 AA 07 02 04 3C 00 00 XX XX XOR F0
|  | 00 00 00 0B | 红热2 | 55 AA 07 02 00 04 00 00 00 0B XOR F0 | [7 empty] | 00 00 00 04 | 等级4 | 55 AA 07 02 02 17 00 00 00 04 XOR F0 |  |  | 00 01 | LED补光灯开 | 55 AA 07 02 03 1F 00 00 00 01 XOR F0 |  | 分块直方图回填比例 | 0x3D | 4bits | 55 AA 07 02 04 3D 00 00 XX XX XOR F0
|  | 00 00 00 0C | 红热3 | 55 AA 07 02 00 04 00 00 00 0C XOR F0 | [7 empty] | 00 00 00 05 | 等级5 | 55 AA 07 02 02 17 00 00 00 05 XOR F0 | GPS | 0x20 | 00 00 | 关 | 55 AA 07 02 03 20 00 00 00 00 XOR F0 |  | 分块调光对比度 | 0x3E | 9bits | 55 AA 07 02 04 3E 00 00 XX XX XOR F0
|  | 00 00 00 0D | Level Step | 55 AA 07 02 00 04 00 00 00 0D XOR F0 | [7 empty] | 00 00 00 06 | 等级6 | 55 AA 07 02 02 17 00 00 00 06 XOR F0 |  |  | 00 01 | 开 | 55 AA 07 02 03 20 00 00 00 01 XOR F0 |  | 所有块亮度重置系数阈值 | 0x3F | 8bits | 55 AA 07 02 04 3F 00 00 XX XX XOR F0
|  | 00 00 00 0E | 琥珀 | 55 AA 07 02 00 04 00 00 00 0E XOR F0 | [7 empty] | 00 00 00 07 | 等级7 | 55 AA 07 02 02 17 00 00 00 07 XOR F0 | 录像 | 0x21 | 00 00 | 开始 | 55 AA 07 02 03 21 00 00 00 00 XOR F0 |  | 所有块亮度重置最大值限定 | 0x40 | 5bits | 55 AA 07 02 04 40 00 00 XX XX XOR F0
|  | 00 00 00 10 | 深褐 | 55 AA 07 02 00 04 00 00 00 10 XOR F0 | [7 empty] | 00 00 00 08 | 等级8 | 55 AA 07 02 02 17 00 00 00 08 XOR F0 |  |  | 00 01 | 结束 | 55 AA 07 02 03 21 00 00 00 01 XOR F0 |  | 局部直方图模块平滑使能 | 0x41 | 1bits | 55 AA 07 02 04 41 00 00 XX XX XOR F0
[12 empty] | 00 00 00 31 | 等级49 | 55 AA 07 02 02 17 00 00 00 31 XOR F0 | 工作指示灯 | 0x22 | 00 00 | 关 | 55 AA 07 02 03 22 00 00 00 00 XOR F0 |  | 局部调光帧间平滑系数 | 0x42 | 11bits | 55 AA 07 02 04 42 00 00 XX XX XOR F0
[10 empty] | 场景模式 | 0x18 | 00 00 00 00 | 默认 | 55 AA 07 02 02 18 00 00 00 xx XOR F0 |  |  | 00 01 | 开 | 55 AA 07 02 03 22 00 00 00 01 XOR F0 |  | 局部对比度回叠基数 | 0x43 | 12bits | 55 AA 07 02 04 43 00 00 XX XX XOR F0
[12 empty] | 00 00 00 01 | 森林 |  | 充电指示灯 | 0x23 | 00 00 | 关 | 55 AA 07 02 03 23 00 00 00 00 XOR F0 |  | ltm平滑使能 | 0x44 | 1bits | 55 AA 07 02 04 44 00 00 XX XX XOR F0
[12 empty] | 00 00 00 02 | 沙漠 |  |  |  | 00 01 | 开 | 55 AA 07 02 03 23 00 00 00 01 XOR F0 |  | 局部对比度平滑系数 | 0x45 | 11bits | 55 AA 07 02 04 45 00 00 XX XX XOR F0
[12 empty] | 00 00 00 03 | 城市 |  | WiFi连接指示 | 0x24 | 00 00 | WIFI已打开未连接 | 55 AA 07 02 03 24 00 00 00 00 XOR F0 |  | 细节增强总系数 | 0x46 | 14bits | 55 AA 07 02 04 46 00 00 XX XX XOR F0
[12 empty] | 00 00 00 04 | 雪地 |  |  |  | 00 01 | WIFI已打开已连接 | 55 AA 07 02 03 24 00 00 00 01 XOR F0 |  | 黑白边抑制使能 | 0x47 | 1bit | 55 AA 07 02 04 47 00 00 XX XX XOR F0
[12 empty] | 00 00 00 05 | 增强 |  |  |  | 00 02 | WIFI故障 | 55 AA 07 02 03 24 00 00 00 02 XOR F0 |  | 方差分段线性阈值0 | 0x48 | 13bits | 55 AA 07 02 04 48 00 00 XX XX XOR F0
[12 empty] | 00 00 00 06 | 高亮 |  | 自动关机时间 | 0x25 | xx xx | 无操作时间长度 | 55 AA 07 02 03 25 00 00 xx xx XOR F0 |  | 方差分段线性阈值1 | 0x49 | 13bits | 55 AA 07 02 04 49 00 00 XX XX XOR F0
[12 empty] | 00 00 00 07 | 医疗 |  | 自动休眠时间 | 0x26 | xx xx | 无操作时间长度 | 55 AA 07 02 03 26 00 00 xx xx XOR F0 |  | 方差分段线性阈值2 | 0x4A | 13bits | 55 AA 07 02 04 4A 00 00 XX XX XOR F0
[12 empty] | 00 00 00 08 | 基础消防模式 |  | 心跳包 | 0x27 | 00 00 | ARM工作正常 | 55 AA 07 02 03 27 00 00 00 00 XOR F0 |  | 方差分段线性阈值3 | 0x4B | 13bits | 55 AA 07 02 04 4B 00 00 XX XX XOR F0
[12 empty] | 00 00 00 09 | 黑白模式 |  | 蓝牙连接指示 | 0x28 | 00 00 | 蓝牙已打开未连接 | 55 AA 07 02 03 28 00 00 00 00 XOR F0 |  | 方差分段线性权重0 | 0x4C | 9bits | 55 AA 07 02 04 4C 00 00 XX XX XOR F0
[12 empty] | 00 00 00 0A | 火场模式 |  |  |  | 00 01 | 蓝牙已打开已连接 | 55 AA 07 02 03 28 00 00 00 01 XOR F0 |  | 方差分段线性权重1 | 0x4D | 9bits | 55 AA 07 02 04 4D 00 00 XX XX XOR F0
[12 empty] | 00 00 00 0B | 救援模式 |  |  |  | 00 02 | 蓝牙故障 | 55 AA 07 02 03 28 00 00 00 02 XOR F0 |  | 方差分段线性权重2 | 0x4E | 9bits | 55 AA 07 02 04 4E 00 00 XX XX XOR F0
[12 empty] | 00 00 00 0C | 热检模式 |  | 照明 | 0x29 | 00 00 | 关 | 55 AA 07 02 03 29 00 00 00 00 XOR F0 |  | 方差分段线性权重3 | 0x4F | 9bits | 55 AA 07 02 04 4F 00 00 XX XX XOR F0
[12 empty] | 00 00 00 0D | 标准消防模式 |  |  |  | 00 01 | 开 | 55 AA 07 02 03 29 00 00 00 01 XOR F0 |  | 方差分段线性权重4 | 0x50 | 9bits | 55 AA 07 02 04 50 00 00 XX XX XOR F0
[10 empty] | 冷暖色调 | 0x19 | 00 00 00 xx | 0: 暖色调 | 55 AA 07 02 02 19 00 00 00 xx XOR F0 | 自动关机 | 0x2A | 00 00 | 关 | 55 AA 07 02 03 2A 00 00 00 00 XOR F0 |  | 局部对比度暗区限制系数0 | 0x51 | 8bits | 55 AA 07 02 04 51 00 00 XX XX XOR F0
[13 empty] | 1:冷色调 |  |  |  | 00 01 | 开 | 55 AA 07 02 03 2A 00 00 00 01 XOR F0 |  | 局部对比度暗区限制系数1 | 0x52 | 8bits | 55 AA 07 02 04 52 00 00 XX XX XOR F0
[10 empty] | sffc控制 | 0x1A | 00 00 00 00 | 关sffc | 55 AA 07 02 02 1A 00 00 00 00 XOR F0 | 自动休眠 | 0x2B | 00 00 | 关 | 55 AA 07 02 03 2B 00 00 00 00 XOR F0 |  | 局部对比度暗区限制系数2 | 0x53 | 8bits | 55 AA 07 02 04 53 00 00 XX XX XOR F0
[12 empty] | 00 00 00 01 | 开sffc | 55 AA 07 02 02 1A 00 00 00 01 XOR F0 |  |  | 00 01 | 开 | 55 AA 07 02 03 2B 00 00 00 01 XOR F0 |  | 局部对比度暗区限制系数3 | 0x54 | 8bits | 55 AA 07 02 04 54 00 00 XX XX XOR F0
[12 empty] | 00 00 00 02 | 保存sffc | 55 AA 07 02 02 1A 00 00 00 02 XOR F0 | SD卡状态 | 0x2C | 00 01 | 无卡 | 55 AA 07 02 03 2C 00 00 00 01 XOR F0 |  | 局部对比度暗区限制系数4 | 0x55 | 8bits | 55 AA 07 02 04 55 00 00 XX XX XOR F0
[12 empty] | 00 00 00 03 | 加载sffc | 55 AA 07 02 02 1A 00 00 00 03 XOR F0 |  |  | 00 02 | 卡异常 | 55 AA 07 02 03 2C 00 00 00 02 XOR F0 |  | 局部对比度暗区限制系数5 | 0x56 | 8bits | 55 AA 07 02 04 56 00 00 XX XX XOR F0
[12 empty] | 00 00 00 04 | 获取sffc | 55 AA 07 02 02 1A 00 00 00 04 XOR F0 |  |  | 00 03 | 卡将满 | 55 AA 07 02 03 2C 00 00 00 03 XOR F0 |  | 局部对比度暗区限制系数6 | 0x57 | 8bits | 55 AA 07 02 04 57 00 00 XX XX XOR F0
[12 empty] | 00 00 00 05 | 一键采集sffc | 55 AA 07 02 02 1A 00 00 00 05 XOR F0 |  |  | 00 04 | 卡满 | 55 AA 07 02 03 2C 00 00 00 04 XOR F0 |  | 局部对比度暗区限制系数7 | 0x58 | 8bits | 55 AA 07 02 04 58 00 00 XX XX XOR F0
[10 empty] | 运动降噪比例 nr3draw_u8AlphaRatio | 0x1B | 00 00 00 xx | 比率参数 | 55 AA 07 02 02 1B 00 00 00 xx XOR F0 | 拍照 | 0x2D | 00 01 | 拍照成功 | 55 AA 07 02 03 2D 00 00 00 01 XOR F0 |  | 局部对比度暗区限制系数8 | 0x59 | 8bits | 55 AA 07 02 04 59 00 00 XX XX XOR F0
[17 empty] | 00 02 | 拍照失败 | 55 AA 07 02 03 2D 00 00 00 02 XOR F0 |  | 局部对比度暗区限制系数9 | 0x5A | 8bits | 55 AA 07 02 04 5A 00 00 XX XX XOR F0
[10 empty] | 直方图平台阈值 | 0x1C | 00 00 xx xx | 0-1024 | 55 AA 07 02 02 1C 00 00 xx xx XOR F0 | 冻结 | 0x2E | 00 01 | 冻结 | 55 AA 07 02 03 2E 00 00 00 01 XOR F0 |  | 局部对比度暗区限制系数10 | 0x5B | 8bits | 55 AA 07 02 04 5B 00 00 XX XX XOR F0
[10 empty] | 直方图映射中值 | 0x1D | 00 00 00 xx | 0-255 | 55 AA 07 02 02 1D 00 00 00 xx XOR F0 |  |  | 00 02 | 解除冻结 | 55 AA 07 02 03 2E 00 00 00 02 XOR F0 |  | 局部对比度暗区限制系数11 | 0x5C | 8bits | 55 AA 07 02 04 5C 00 00 XX XX XOR F0
[10 empty] | 均匀面抑制 | 0x1E | 00 00 00 xx | 0-511 | 55 AA 07 02 02 1E 00 00 00 xx XOR F0 | 同步时间 (PC与ARM通信新增特殊指令) |  | xx xx xx xx xx xx xx xx 通过上位机同步当前系统时间 | 8 Bytes xx为当前时间到1970年1月1日00点00分00秒之间的秒数，1e后是高位 | 55 AA 0B 02 03 1e xx xx xx xx xx xx xx xx XOR F0 |  | 局部对比度亮区限制系数0 | 0x5D | 8bits | 55 AA 07 02 04 5D 00 00 XX XX XOR F0
[10 empty] | 直方图Y16上限值 | 0x1F | 00 00 xx xx | 0-65535 | 55 AA 07 02 02 1F 00 00 xx xx XOR F0 | [6 empty] | 局部对比度亮区限制系数1 | 0x5E | 8bits | 55 AA 07 02 04 5E 00 00 XX XX XOR F0
[10 empty] | 直方图Y16下限值 | 0x20 | 00 00 xx xx | 0-65535 | 55 AA 07 02 02 20 00 00 xx xx XOR F0 | [6 empty] | 局部对比度亮区限制系数2 | 0x5F | 8bits | 55 AA 07 02 04 5F 00 00 XX XX XOR F0
[10 empty] | GG控制 | 0x21 | 00 00 00 00 | 关GG | 55 AA 07 02 02 21 00 00 00 00 XOR F0 | 激光测距X光标 | 0x2F | Xx xx | X坐标0-65535 | 55 AA 07 02 03 2F 00 00 XX XX XOR F0 |  | 局部对比度亮区限制系数3 | 0x60 | 8bits | 55 AA 07 02 04 60 00 00 XX XX XOR F0
[12 empty] | 00 00 00 01 | 开GG | 55 AA 07 02 02 21 00 00 00 01 XOR F0 | 激光测距Y光标 | 0x30 | Xx xx | X坐标0-65535 | 55 AA 07 02 03 30 00 00 XX XX XOR F0 |  | 局部对比度亮区限制系数4 | 0x61 | 8bits | 55 AA 07 02 04 61 00 00 XX XX XOR F0
[12 empty] | 00 00 00 02 | 保存GG | 55 AA 07 02 02 21 00 00 00 02 XOR F0 | 描边算法开关/国内国外版本切换（ZG02系列） | 0x31 | 00 00 | 关/国外版本 | 55 AA 07 02 03 31 00 00 00 00 XOR F0 |  | 局部对比度亮区限制系数5 | 0x62 | 8bits | 55 AA 07 02 04 62 00 00 XX XX XOR F0
[12 empty] | 00 00 00 03 | 获取GG | 55 AA 07 02 02 21 00 00 00 03 XOR F0 |  |  | 00 01 | 开/国内版本 | 55 AA 07 02 03 31 00 00 00 01 XOR F0 |  | 局部对比度亮区限制系数6 | 0x63 | 8bits | 55 AA 07 02 04 63 00 00 XX XX XOR F0
[12 empty] | 00 00 00 04 | 一键采集GG | 55 AA 07 02 02 21 00 00 00 04 XOR F0 | 色调控制 | 0x32 | 00 00 | 默认色调 | 55 AA 07 02 03 32 00 00 00 00 XOR F0 |  | 局部对比度亮区限制系数7 | 0x64 | 8bits | 55 AA 07 02 04 64 00 00 XX XX XOR F0
[12 empty] | 00 00 xx 05 | GG系数设置，-128~127 x10 | 55 AA 07 02 02 21 00 00 xx 05 XOR F0 |  |  | 00 01 | 冷色调 | 55 AA 07 02 03 32 00 00 00 01 XOR F0 |  | 局部对比度亮区限制系数8 | 0x65 | 8bits | 55 AA 07 02 04 65 00 00 XX XX XOR F0
[10 empty] | 去横纹开关 | 0x22 | 00 00 00 00 | 关 | 55 AA 07 02 02 22 00 00 00 00 XOR F0 |  |  | 00 02 | 暖色调 | 55 AA 07 02 03 32 00 00 00 02 XOR F0 |  | 局部对比度亮区限制系数9 | 0x66 | 8bits | 55 AA 07 02 04 66 00 00 XX XX XOR F0
[12 empty] | 00 00 00 01 | 开 | 55 AA 07 02 02 22 00 00 00 01 XOR F0 | [6 empty] | 局部对比度亮区限制系数10 | 0x67 | 8bits | 55 AA 07 02 04 67 00 00 XX XX XOR F0
[10 empty] | 两点校正 | 0X23 | 00 00 00 00 | 关 | 55 AA 07 02 02 23 00 00 00 00 XOR F0 | [6 empty] | 局部对比度亮区限制系数11 | 0x68 | 8bits | 55 AA 07 02 04 68 00 00 XX XX XOR F0
[12 empty] | 00 00 00 01 | 开 | 55 AA 07 02 02 23 00 00 00 01 XOR F0 | [6 empty] | 用户亮度对比度使能 | 0x69 | 1bit | 55 AA 07 02 04 69 00 00 XX XX XOR F0
[10 empty] | 去竖纹权值阈值 （去宽竖纹1级） | 0X24 | 00 00 xx xx | 0-8191 | 55 AA 07 02 02 24 00 00 xx xx XOR F0 | [6 empty] | 用户亮度 | 0x6A | 9bits | 55 AA 07 02 04 6A 00 00 XX XX XOR F0
[10 empty] | 去竖纹细节阈值 （去宽竖纹1级） | 0X25 | 00 00 xx xx | 0-511 | 55 AA 07 02 02 25 00 00 xx xx XOR F0 | [6 empty] | 用户对比度 | 0x6B | 9bits | 55 AA 07 02 04 6B 00 00 XX XX XOR F0
[10 empty] | 去横纹滤波等级 | 0X26 | 00 00 xx xx | 0-49 | 55 AA 07 02 02 26 00 00 xx xx XOR F0 | [6 empty] | 宽动态调光使能 | 0x6C | 1bit | 55 AA 07 02 04 6C 00 00 XX XX XOR F0
[10 empty] | 去横纹权值阈值 | 0X27 | 00 00 xx xx | 0-8191 | 55 AA 07 02 02 27 00 00 xx xx XOR F0 | [6 empty] | 宽动态调光各层混合比例 | 0x6D | 8bits | 55 AA 07 02 04 6D 00 00 XX XX XOR F0
[10 empty] | 去横纹细节阈值 | 0X28 | 00 00 xx xx | 0-511 | 55 AA 07 02 02 28 00 00 xx xx XOR F0 | [6 empty] | 宽动态调光各层混合比例 | 0x6E | 8bits | 55 AA 07 02 04 6E 00 00 XX XX XOR F0
[10 empty] | HDR调光等级 | 0X29 | 00 00 xx xx | 0-511 | 55 AA 07 02 02 29 00 00 xx xx XOR F0 | [6 empty] | 宽动态调光各层混合比例 | 0x6F | 8bits | 55 AA 07 02 04 6F 00 00 XX XX XOR F0
[10 empty] | HDR调光阈值 | 0X2A | 00 00 xx xx | 0-255 | 55 AA 07 02 02 2A 00 00 xx xx XOR F0 | [6 empty] | 宽动态调光各层混合比例 | 0x70 | 8bits | 55 AA 07 02 04 70 00 00 XX XX XOR F0
[10 empty] | 5*5灰度滤波等级 | 0X2B | 00 00 xx xx | 0-49 | 55 AA 07 02 02 2B 00 00 xx xx XOR F0 | [6 empty] | 宽动态调光各层混合比例 | 0x71 | 8bits | 55 AA 07 02 04 71 00 00 XX XX XOR F0
[10 empty] | 3*3空域滤波等级 | 0X2C | 00 00 xx xx | 0-3 | 55 AA 07 02 02 2C 00 00 xx xx XOR F0 | [6 empty] | 宽动态调光对比度拉伸平滑 | 0x72 | 11bits | 55 AA 07 02 04 72 00 00 XX XX XOR F0
[10 empty] | 细节阈值 | 0X2D | 00 00 xx xx | 0-255 | 55 AA 07 02 02 2D 00 00 xx xx XOR F0 | [6 empty] | 暗区对比度增强系数 | 0x73 | 14bits | 55 AA 07 02 04 73 00 00 XX XX XOR F0
[10 empty] | 分块直方图分块阈值 | 0X2E | 00 00 xx xx | 0-511 | 55 AA 07 02 02 2E 00 00 xx xx XOR F0 | [6 empty] | 宽动态调光融合比例 | 0x74 | 5bits | 55 AA 07 02 04 74 00 00 XX XX XOR F0
[10 empty] | Y8时域滤波开关 | 0X2F | 00 00 00 00 | 关 | 55 AA 07 02 02 2F 00 00 00 00 XOR F0 | [6 empty] | 宽动态调光偏移量回归系数 | 0x75 | 7bits | 55 AA 07 02 04 75 00 00 XX XX XOR F0
[12 empty] | 00 00 00 01 | 开 | 55 AA 07 02 02 2F 00 00 00 01 XOR F0 | [6 empty] | 宽动态调光亮度使能 | 0x76 | 1bit | 55 AA 07 02 04 76 00 00 XX XX XOR F0
[10 empty] | Y8时域滤波等级 | 0X30 | 00 00 xx xx | 0-49 | 55 AA 07 02 02 30 00 00 xx xx XOR F0 | [6 empty] | 亮区对比度增强系数 | 0x77 | 14bits | 55 AA 07 02 04 77 00 00 XX XX XOR F0
[10 empty] | Gamma | 0X31 | 00 00 xx xx | 0-39 | 55 AA 07 02 02 31 00 00 xx xx XOR F0 | [6 empty] | 宽动态调光高亮融合锚点 | 0x78 | 8bits | 55 AA 07 02 04 78 00 00 XX XX XOR F0
[10 empty] | SUC控制 | 0x32 | 00 00 00 00 | 关 | 55 AA 07 02 02 32 00 00 00 00 XOR F0 | [6 empty] | 宽动态调光融合比例 | 0x79 | 5bits | 55 AA 07 02 04 79 00 00 XX XX XOR F0
[12 empty] | 00 00 00 01 | 开 | 55 AA 07 02 02 32 00 00 00 01 XOR F0 | [6 empty] | Reserved | 0x7A | 16bits | 55 AA 07 02 04 7A 00 00 XX XX XOR F0
[12 empty] | 00 00 00 02 | 采集并保存SUC模板 | 55 AA 07 02 02 32 00 00 00 02 XOR F0 | [6 empty] | Reserved | 0x7B | 16bits | 55 AA 07 02 04 7B 00 00 XX XX XOR F0
[12 empty] | 00 00 00 03 | 清除SUC模板 | 55 AA 07 02 02 32 00 00 00 03 XOR F0
[10 empty] | 电子防抖 | 0x33 | 00 00 00 00 | 关 | 55 AA 07 02 02 33 00 00 00 00 XOR F0
[12 empty] | 00 00 00 01 | 开 | 55 AA 07 02 02 33 00 00 00 01 XOR F0
[10 empty] | 超分开关 | 0x34 | 00 00 00 00 | 超分关闭 | 55 AA 07 02 02 34 00 00 00 00 XOR F0
[12 empty] | 00 00 00 01 | 超分开启 | 55 AA 07 02 02 34 00 00 00 01 XOR F0
[10 empty] | 动态去坏点开关 | 0x35 | 00 00 00 0x | 0关1开 | 55 AA 07 02 02 35 00 00 00 0x XOR F0
[10 empty] | 动态去坏点相对梯度 | 0x36 | 00 00 00 xx | 0-127 | 55 AA 07 02 02 36 00 00 00 xx XOR F0
[10 empty] | 动态去坏点绝对梯度 | 0x37 | 00 00 00 xx | 0-127 | 55 AA 07 02 02 37 00 00 00 xx XOR F0
[10 empty] | 去宽竖纹权值阈值-2级 | 0x38 | 00 00 xx xx | 0-8191 | 55 AA 07 02 02 38 00 00 xx xx XOR F0
[10 empty] | 去宽竖纹细节阈值-2级 | 0x39 | 00 00 xx xx | 0-511 | 55 AA 07 02 02 39 00 00 xx xx XOR F0
[10 empty] | 去宽竖纹权值阈值-3级 | 0x3A | 00 00 xx xx | 0-8191 | 55 AA 07 02 02 3A 00 00 xx xx XOR F0
[10 empty] | 去宽竖纹细节阈值-3级 | 0x3B | 00 00 xx xx | 0-511 | 55 AA 07 02 02 3B 00 00 xx xx XOR F0
[10 empty] | 去宽竖纹权值阈值-4级 | 0x3C | 00 00 xx xx | 0-8191 | 55 AA 07 02 02 3C 00 00 xx xx XOR F0
[10 empty] | 去宽竖纹细节阈值-4级 | 0x3D | 00 00 xx xx | 0-511 | 55 AA 07 02 02 3D 00 00 xx xx XOR F0
[10 empty] | 局部细节增强开关 | 0x3E | 00 00 00 00 | 关 | 55 AA 07 02 02 3E 00 00 00 00 XOR F0
[12 empty] | 00 00 00 01 | 开 | 55 AA 07 02 02 3E 00 00 00 01 XOR F0
[10 empty] | 局部细节增强系数1 | 0x3F | 00 00 00 xx | 范围：0-255 | 55 AA 07 02 02 3F 00 00 00 xx XOR F0
[10 empty] | 局部细节增强系数2 | 0x40 | 00 00 00 xx | 范围：0-255 | 55 AA 07 02 02 40 00 00 00 xx XOR F0
[10 empty] | 局部细节增强Y16阈值 | 0x41 | XX XX YY YY | Y16上限阈值：XX Y16下限阈值：YY | 55 AA 07 02 02 41 XX XX YY YY XOR F0
Note on M104: 新增去横纹开关
Note on G39: 新增无快门采集指令
Note on G43: 新增NUC补偿

## 写应用页(0x03)
调焦页格式表（55 AA 07 03 00+选项+命令字(4字节)+校验+F0） |  |  |  |  | 校坏点页格式表(55 AA 07 03 01 + 选项 + 命令字(4字节) +校验 + F0) |  |  |  |  | 菜单页格式表（55 AA 07 03 02 + 选项 + 命令字(4字节) +校验 + F0） |  |  |  |  | 区域分析页格式表（55 AA 07 03 03 + 选项 + 命令字(4字节) +校验 + F0） |  |  |  |  | 热点跟踪页格式表（55 AA 07 03 04 + 选项 + 命令字(4字节) +校验 + F0） |  |  |  |  | 等温线页格式表（55 AA 07 03 05 + 选项 + 命令字(4字节) +校验 + F0）
选项内容 | 选项 | 命令字 | 操作内容 | 操作命令 | 选项内容 | 选项 | 命令字 | 操作内容 | 操作命令 | 选项内容 | 选项 | 命令字 | 操作内容 | 操作命令 | 选项内容 | 选项 | 命令字 | 操作内容 | 操作命令 | 选项内容 | 选项 | 命令字 | 操作内容 | 操作命令 | 选项内容 | 选项 | 命令字 | 操作内容 | 操作命令
镜头选择 （根据产品规划增减） 0x01 | 0x01 | 00 00 00 00 | 25mm | 55 AA 07 03 00 01 00 00 00 00 XOR F0 | 十字光标开关 | 0x01 | 00 00 00 00 | 关 | 55 AA 07 03 01 01 00 00 00 00XOR F0 | #1小图标开关 | 0x01 | 00 00 00 00 | 关 | 55 AA 07 03 02 01 00 00 00 00 XOR F0 | 分析模式 | 0x01 | 00 00 00 00 | 关闭分析 | 55 AA 07 03 03 01 00 00 00 00 XOR F0 | 光标开关 | 0x01 | 00 00 00 00 | 最热点光标关 | 55 AA 07 03 04 01 00 00 00 00 XOR F0 | 伪彩色带条开关（color bar） | 0x01 | 00 00 00 00 | 关 | 55 AA 07 03 05 01 00 00 00 00 XOR F0
|  | 00 00 00 01 | 40mm | 55 AA 07 03 00 01 00 00 00 01 XOR F0 |  |  | 00 00 00 01 | 开 | 55 AA 07 03 01 01 00 00 00 01XOR F0 |  |  | 00 00 00 01 | 开 | 55 AA 07 03 02 01 00 00 00 01 XOR F0 |  |  | 00 00 00 01 | 全屏分析 | 55 AA 07 03 03 01 00 00 00 01 XOR F0 |  |  | 00 00 00 01 | 最热点光标开 | 55 AA 07 03 04 01 00 00 00 01 XOR F0 |  |  | 00 00 00 01 | 开 | 55 AA 0703 05 01 00 00 00 01 XOR F0
|  | 00 00 00 02 | 75 | 55 AA 07 03 00 01 00 00 00 02 XOR F0 | 光标位置X | 0x02 | 00 00 xx xx | 0~width-1 | 55 AA 07 03 01 02 00 00 xx xxXOR F0 | #1小图标宽度 | 0x02 | 00 00 00 xx | 1~64 | 55 AA 07 03 02 02 00 00 00 xx XOR F0 |  |  | 00 00 00 02 | 区域1 | 55 AA 07 03 03 01 00 00 00 02 XOR F0 |  | 0x02 | 00 00 00 00 | 最冷点光标关 | 55 AA 07 03 04 02 00 00 00 00 XOR F0 | 伪彩视觉增强模式 （level span） | 0x02 | 00 00 00 00 | 手动 | 55 AA 07 03 05 02 00 00 00 00 XOR F0
|  | 00 00 00 03 | 100 | 55 AA 07 03 00 01 00 00 00 03 XOR F0 | 光标位置Y | 0x03 | 00 00 xx xx | 0~height-1 | 55 AA 07 03 01 03 00 00 xx xxXOR F0 | #1小图标显示位置X | 0x03 | 00 00 xx xx | 0~width-宽度 | 55 AA 07 03 02 03 00 00 xx xx XOR F0 |  |  | 00 00 00 03 | 区域2 | 55 AA 07 03 03 01 00 00 00 03 XOR F0 |  |  | 00 00 00 01 | 最冷点光标开 | 55 AA 07 03 04 02 00 00 00 01 XOR F0 |  |  | 00 00 00 01 | 半自动 | 55 AA 07 03 05 02 00 00 00 01 XOR F0
|  | 00 00 00 04 | 150 | 55 AA 07 03 00 01 00 00 00 04 XOR F0 | 添加坏点/坏列 （需有弹框提醒） | 0x04 | 00 00 00 01 | 添加坏点 | 55 AA 07 03 01 04 00 00 00 01 XOR F0 | #1小图标显示位置Y | 0x04 | 00 00 xx xx | 0~height-宽度 | 55 AA 07 03 02 04 00 00 xx xx XOR F0 |  |  | 00 00 00 04 | 区域3 | 55 AA 07 03 03 01 00 00 00 04 XOR F0 | 热点跟踪上限值 | 0x03 | 00 00 xx xx | 热点跟踪(0~65535) | 55 AA 07 03 04 03 00 00 xx xx XOR F0 |  |  | 00 00 00 02 | 自动 | 55 AA 07 03 05 02 00 00 00 02 XOR F0
|  | 00 00 00 05 | 25 | 55 AA 07 03 00 01 00 00 00 05 XOR F0 |  |  | 00 00 00 02 | 添加坏行 | 55 AA 07 03 01 04 00 00 00 02 XOR F0 | #2小图标开关 | 0x05 | 00 00 00 00 | 关 | 55 AA 07 03 02 05 00 00 00 00 XOR F0 | 区域左上角X坐标 | 0x02 | 00 00 xx xx | 区域分析(0~639) | 55 AA 07 03 03 02 00 00 xx xx XOR F0 | 热点跟踪下限值 | 0x04 | 00 00 xx xx | 热点跟踪(0~65535) | 55 AA 07 03 04 04 00 00 xx xx XOR F0 | 伪彩视觉增强阈值联动开关 | 0x03 | 00 00 00 00 | 关 | 55 AA 07 03 05 03 00 00 00 00 XOR F0
|  | 00 00 00 06 | 35 | 55 AA 07 03 00 01 00 00 00 06 XOR F0 |  |  | 00 00 00 03 | 添加坏列 | 55 AA 07 03 01 04 00 00 00 03 XOR F0 |  |  | 00 00 00 01 | 开 | 55 AA 07 03 02 05 00 00 00 01 XOR F0 | 区域左上角Y坐标 | 0x03 | 00 00 xx xx | 区域分析(0~511) | 55 AA 07 03 03 03 00 00 xx xx XOR F0 | 最热光标点颜色 | 0x05 | 00 00 00 xx | 分量R(0~255) | 55 AA 07 03 04 05 00 00 00 xx XOR F0 |  |  | 00 00 00 01 | 开 | 55 AA 07 03 05 03 00 00 00 01 XOR F0
|  | 00 00 00 07 | 50 | 55 AA 07 03 00 01 00 00 00 07 XOR F0 |  |  | 00 00 00 04 | 移除坏点 | 55 AA 07 03 01 04 00 00 00 04 XOR F0 | #2小图标宽度 | 0x06 | 00 00 00 xx | 1~64 | 55 AA 07 03 02 06 00 00 00 xx XOR F0 | 区域宽W | 0x04 | 00 00 xx xx | 区域分析(1~640/1~384) | 55 AA 07 03 03 04 00 00 xx xx XOR F0 |  | 0x06 | 00 00 00 xx | 分量G(0~255) | 55 AA 07 03 04 06 00 00 00 xx XOR F0 | 伪彩视觉增强阈值上限 | 0x04 | 00 00 xx xx | 观瞄型(-32768~32767) 测温型 (-40.0~550.0，放大10倍) | 55 AA 07 03 05 04 00 00 xx xx XOR F0
|  | 00 00 00 08 | 7 | 55 AA 07 03 00 01 00 00 00 08 XOR F0 |  |  | 00 00 00 05 | 删除坏列 | 55 AA 07 03 01 04 00 00 00 05 XOR F0 | #2小图标显示位置X | 0x07 | 00 00 xx xx | 0~width-宽度 | 55 AA 07 03 02 07 00 00 xx xx XOR F0 | 区域高H | 0x05 | 00 00 xx xx | 区域分析(1~512/1~288) | 55 AA 07 03 03 05 00 00 xx xx XOR F0 |  | 0x07 | 00 00 00 xx | 分量B(0~255) | 55 AA 07 03 04 07 00 00 00 xx XOR F0 | 伪彩视觉增强阈值下限 | 0x05 | 00 00 xx xx | 观瞄型(-32768~32767) 测温型 (-40.0~550.0，放大10倍) | 55 AA 07 03 05 05 00 00 xx xx XOR F0
|  | 00 00 00 09 | 8.8 | 55 AA 07 03 00 01 00 00 00 09 XOR F0 | 保存坏点 | 0x05 | 00 00 00 01 | 设置（需有弹框提醒） | 55 AA 07 03 01 05 00 00 00 01XOR F0 | #2小图标显示位置Y | 0x08 | 00 00 xx xx | 0~height-宽度 | 55 AA 07 03 02 08 00 00 xx xx XOR F0 | 区域边框颜色 | 0x06 | 00 00 00 xx | 分量R(0~255) | 55 AA 07 03 03 06 00 00 00 xx XOR F0 | 最冷光标点颜色 | 0x08 | 00 00 00 xx | 分量R(0~255) | 55 AA 07 03 04 08 00 00 00 xx XOR F0 | 等温线开关（isotherm） | 0x06 | 00 00 00 00 | 关 | 55 AA 07 03 05 06 00 00 00 00 XOR F0
|  | 00 00 00 0A | 9.6 | 55 AA 07 03 00 01 00 00 00 0A XOR F0 | 20210205传雨优化前 |  |  |  |  | 小图标透明度设置 | 0x09 | 00 00 xx xx | 0~4 | 55 AA 07 03 02 09 00 00 xx xx XOR F0 |  | 0x07 | 00 00 00 xx | 分量G(0~255) | 55 AA 07 03 03 07 00 00 00 xx XOR F0 |  | 0x09 | 00 00 00 xx | 分量G(0~255) | 55 AA 07 03 04 09 00 00 00 xx XOR F0 |  |  | 00 00 00 01 | 开 | 55 AA 07 03 05 06 00 00 00 01 XOR F0
|  | 00 00 00 0B | 15 | 55 AA 07 03 00 01 00 00 00 0B XOR F0 | 光标颜色R | 0x06 | 00 00 00 xx | 光标红色分量 | 55 AA 07 03 01 06 00 00 00 xx XOR F0 | 菜单条开关 | 0x0a | 00 00 00 00 | 关 | 55 AA 07 03 02 0a 00 00 00 00 XOR F0 |  | 0x08 | 00 00 00 xx | 分量B(0~255) | 55 AA 07 03 03 08 00 00 00 xx XOR F0 |  | 0x0a | 00 00 00 xx | 分量B(0~255) | 55 AA 07 03 04 0a 00 00 00 xx XOR F0 | 等温线模式 | 0x07 | 00 00 00 00 | 上下等温线模式 | 55 AA 07 03 05 07 00 00 00 00 XOR F0
|  | 00 00 00 0C | 19 | 55 AA 07 03 00 01 00 00 00 0C XOR F0 | 光标颜色G | 0x07 | 00 00 00 xx | 光标绿色分量 | 55 AA 07 03 01 07 00 00 00 xx XOR F0 |  |  | 00 00 00 01 | 开 | 55 AA 07 03 02 0a 00 00 00 01 XOR F0 | 高温报警开关 | 0x09 | 00 00 00 00 | 高温报警关 | 55 AA 07 03 03 09 00 00 00 00 XOR F0 | 中心温光标 （ZU08C） | 0x0b | 00 00 00 00 | 中心温光标关 | 55 AA 07 03 04 0b 00 00 00 00 XOR F0 |  |  | 00 00 00 01 | 中等温线模式 | 55 AA 07 03 05 07 00 00 00 01 XOR F0
|  | 00 0000 0D | 45 | 55 AA 07 03 00 01 00 00 00 0D XOR F0 | 光标颜色B | 0x08 | 00 00 00 xx | 光标蓝色分量 | 55 AA 07 03 01 08 00 00 00 xx XOR F0 | 菜单条位置设置 | 0x0b | 00 00 xxxx | 0~ height-16 | 55 AA 07 03 02 0b 00 00 xx xx XOR F0 |  |  | 00 00 00 01 | 高温报警开 | 55 AA 07 03 03 09 00 00 00 01 XOR F0 |  |  | 00 00 00 01 | 中心温光标开 | 55 AA 07 03 04 0b 00 00 00 01 XOR F0 | 等温线阈值上限 | 0x08 | 00 00 xx xx | 观瞄型(-32768~32767) 测温型(-40.0~550.0，放大10倍) | 55 AA 07 03 05 08 00 00 xx xx XOR F0
|  | 00 00 00 0E | 10 | 55 AA 07 03 00 01 00 00 00 0E XOR F0 | 校光轴(clipon专用) | 0X09 | xx xx xx xx | 移动光轴 | 55 AA 07 03 01 09 xx xx xx xx XOR F0 | 菜单条透明度等级设置 | 0x0c | 00 00 00xx | 0~4 | 55 AA 07 03 02 0c 00 00 xx xx XOR F0 | 高温报警阈值 | 0x0a | 00 00 xx xx | 热点跟踪(0~65535) | 55 AA 07 03 03 0a 00 00 xx xx XOR F0 | 热点和冷点追踪光标（ZU08C） | 0x0c | 00 00 00 00 | 热和冷光标关 | 55 AA 07 03 04 0c 00 00 00 00 XOR F0 | 等温线阈值下限 | 0x09 | 00 00 xx xx | 观瞄型(-32768~32767) 测温型(-40.0~550.0，放大10倍) | 55 AA 07 03 05 09 00 00 xx xx XOR F0
|  | 00 00 00 0F | 5mm | 55 AA 07 03 00 01 00 00 00 0F XOR F0 | 光标显示/隐藏(clipon专用) | 0x0A | 00 00 00 xx | 控制显示=1/隐藏=0 | 55 AA 07 03 01 0A 00 00 00 xx XOR F0 | 图层开关 | 0x0d | 00 00 00 00 | 关 | 55 AA 07 03 02 0d 00 00 00 00 XOR F0 | 光标模式 | 0x0b | 00 00 00 xx | 0~6 | 55 AA 07 03 03 0b 00 00 00 xx XOR F0 |  |  | 00 00 00 01 | 热和冷光标开 | 55 AA 07 03 04 0c 00 00 00 01 XOR F0 | 上等温线颜色 | 0x0a | 00 xx xx xx | RGB值 | 55 AA 07 03 05 0a 00 xx xx xx XOR F0
|  | 00 00 00 10 | 5.9mm | 55 AA 07 03 00 01 00 00 00 10 XOR F0 | OLED亮度范围(clipon专用) | 0x0B | 00 00 00 xx | 高=1/低=0 | 55 AA 07 03 01 0B 00 00 00 xx XOR F0
|  | 00 00 00 11 | 10.5mm | 55 AA 07 03 00 01 00 00 00 11 XOR F0
|  | 00 00 00 12 | 20mm | 55 AA 07 03 00 01 00 00 00 12 XOR F0 | [7 empty] | 00 00 00 01 | 开 | 55 AA 07 03 02 0d 00 00 00 01 XOR F0 |  |  |  | 0：只显示最高温光标 |  | 防太阳灼伤开关 | 0x0d | 00 00 00 00 | 关 | 55 AA 07 03 04 0d 00 00 00 00 XOR F0 | 中等温线颜色 | 0x0b | 00 xx xx xx | RGB值 | 55 AA 07 03 05 0b 00 xx xx xx XOR F0
|  | 00 00 00 13 | 60mm | 55 AA 07 03 00 01 00 00 00 13 XOR F0 | 20210205传雨优化后 |  |  |  |  | 图层透明度设置 | 0x0e | 00 00 xx xx | 0~4 | 55 AA 07 03 02 0e 00 00 xx xx XOR F0 |  |  |  | 1：只显示最低温光标 |  |  |  | 00 00 00 01 | 开 | 55 AA 07 03 04 0d 00 00 00 01 XOR F0 | 下等温线颜色 | 0x0c | 00 xx xx xx | RGB值 | 55 AA 07 03 05 0c 00 xx xx xx XOR F0
|  | 00 00 00 40 | 双视场（标准 + 广角）-- 标准 | 55 AA 07 03 00 01 00 00 00 40 XOR F0 | 光标颜色通道选择 | 0x06 | 00 00 00 00 | 光标颜色R分量 | 55 AA 07 03 01 06 00 00 00 00 XOR F0 | 半像素光标开关 | 0x0f | 00 00 00 00 | 关 | 55 AA 07 03 02 0f 00 00 00 00 XOR F0 |  |  |  | 2：不显示光标 |  | 重置防太阳灼伤 | 0x0e | 00 00 00 01 | 重置 | 55 AA 07 03 04 0e 00 00 00 01 XOR F0
|  | 00 00 00 41 | 双视场（标准 + 中长焦）-标准 | 55 AA 07 03 00 01 00 00 00 41 XOR F0 |  |  | 00 00 00 01 | 光标颜色G分量 | 55 AA 07 03 01 06 00 00 00 01 XOR F0 |  |  | 00 00 00 01 | 开 | 55 AA 07 03 02 0f 00 00 00 01 XOR F0 |  |  |  | 3：显示最高温和最低温光标 |  | 识别判断阈值 | 0x0f | 00 00 0x xx | 0-100,百分比，内部映射成AD0-16383 | 55 AA 07 03 04 0f 00 00 0x xx XOR F0
|  | 00 00 00 42 | 双视场（标准 + 长焦） -标准 | 55 AA 07 03 00 01 00 00 00 42 XOR F0 |  |  | 00 00 00 02 | 光标颜色B分量 | 55 AA 07 03 01 06 00 00 00 02 XOR F0 | 半像素光标显示位置X | 0x10 | 00 00 xx xx | 0~width | 55 AA 07 03 02 10 00 00 xx xx XOR F0 |  |  |  | 4：只显示最高温光标 |  | 防灼伤持续时间 | 0x10 | 00 00 0x xx | 防灼伤触发后，单次状态持续时间，单位s,5-300s | 55 AA 07 03 04 10 00 00 0x xx XOR F0
|  | 00 00 00 43 | 双视场（标准 + 微距） -标准 | 55 AA 07 03 00 01 00 00 00 43 XOR F0 | 颜色通道设置值 | 0x07 | 00 00 00 xx | 光标颜色各通道设置值 | 55 AA 07 03 01 07 00 00 00 xx XOR F0 | 半像素光标显示位置Y | 0x11 | 00 00 xx xx | 0~height | 55 AA 07 03 02 11 00 00 xx xx XOR F0 |  |  |  | 5：只显示最低温光标
|  | 00 00 00 50 | 双视场（广角 + 标准） -广角 | 55 AA 07 03 00 01 00 00 00 50 XOR F0 | 一键校坏点阈值设置并执行 | 0x08 | 00 00 xx xx | 一键校坏点阈值（0-255） | 55 AA 07 03 01 08 00 00 xx xx XOR F0 | 半像素颜色设置 | 0x12 | 00 xx xx xx | RGB值 | 55 AA 07 03 02 12 00 xx xx xx XOR F0 |  |  |  | 6：显示最高温和最低温光标
|  | 00 00 00 51 | 双视场（广角 + 中长焦）-广角 | 55 AA 07 03 00 01 00 00 00 51 XOR F0 | 自动查找坏点开关 | 0x09 | 00 00 00 xx | 自动查找坏点开关 | 55 AA 07 03 01 09 00 00 00 xx XOR F0 | 按键 | 0xFF | 00 00 0000 | 弹起 | 55 AA 07 03 02 FF 00 00 00 00 XOR F0 | 屏蔽区域1关（ZU08C） | 0x16 | 00 00 00 00 | 屏蔽区域1关 | 55 AA 07 03 03 16 00 00 00 00 XOR F0
|  | 00 00 00 52 | 双视场（广角 + 长焦） -广角 | 55 AA 07 03 00 01 00 00 00 52 XOR F0 | 坏点阈值 | 0x0A | 00 00 00 32 | 坏点阈值 | 55 AA 07 03 01 0A 00 00 00 xx XOR F0 |  |  | 00 00 0001 | 左移 | 55 AA 0703 02 FF 00 00 00 01 XOR F0 | 屏蔽区域1开（ZU08C） | 0x17 | xx xx xx xx（x y w h） | 屏蔽区域1开 | 55 AA 07 03 03 17 xx xx xx xx XOR F0
|  | 00 00 00 53 | 双视场（广角 + 微距） -广角 | 55 AA 07 03 00 01 00 00 00 53 XOR F0 | 清除坏点列表 | 0x0C | 00 00 00 xx | 清除坏点列表 | 55 AA 07 03 01 0C 00 00 00 xx XOR F0 |  |  | 00 00 0002 | 右移 | 55 AA 0703 02 FF 00 00 00 02 XOR F0 | 屏蔽区域2关（ZU08C） | 0x18 | 00 00 00 00 | 屏蔽区域2关 | 55 AA 07 03 03 18 00 00 00 00 XOR F0
|  | 00 00 00 60 | 双视场（中长焦 + 标准）-中长焦 | 55 AA 07 03 00 01 00 00 00 60 XOR F0 | 清除坏列列表 | 0x0D | 00 00 00 xx | 清除坏列列表 | 55 AA 07 03 01 0D 00 00 00 xx XOR F0 |  |  | 00 00 0003 | 增加+ | 55 AA 0703 02 FF 00 00 00 03 XOR F0 | 屏蔽区域2开（ZU08C） | 0x19 | xx xx xx xx（x y w h） | 屏蔽区域2开 | 55 AA 07 03 03 19 xx xx xx xx XOR F0
|  | 00 00 00 61 | 双视场（中长焦 + 广角）-中长焦 | 55 AA 07 03 00 01 00 00 00 61 XOR F0 | 移动光轴（ZG10A） | 0x0E | xx xx xx xx | 移动光轴，前16位表示X，后16位表示Y | 55 AA 07 03 01 0E xx xx xx xx XOR F0 |  |  | 00 00 0004 | 减少- | 55 AA 0703 02 FF 00 00 00 04 XOR F0
|  | 00 00 00 62 | 双视场（中长焦 + 长焦）-中长焦 | 55 AA 07 03 00 01 00 00 00 62 XOR F0 | 获取坐标（ZG10A） | 0x0F | 00 00 00 00 | 获取坐标 | 55 AA 07 03 01 0F 00 00 00 00 XOR F0 |  |  | 00 00 0005 | 确定 | 55 AA 0703 02 FF 00 00 00 05 XOR F0
|  | 00 00 00 63 | 双视场（中长焦 + 微距）-中长焦 | 55 AA 07 03 00 01 00 00 00 63 XOR F0 | 郎派ARM反馈坐标（上询指令特殊指令）（ZG10A） | 特殊 | xx xx xx xx 前16位表示X，后16位表示Y | 反馈坐标 | 55 AA 06 03 01 xx xx xx xx XOR F0 | 按键命令分2个命名发送，按下和弹起均发送命令
|  | 00 00 00 68 | 双视场（长焦 + 标准）- 长焦 | 55 AA 07 03 00 01 00 00 00 68 XOR F0
|  | 00 00 00 69 | 双视场（长焦 + 广角）- 长焦 | 55 AA 07 03 00 01 00 00 00 69 XOR F0 | OSD显示开关 | 0x10 | 00 00 00 00 | OSD显示关 | 55 AA 07 03 01 10 00 00 00 00 XOR F0
|  | 00 00 00 6A | 双视场（长焦 + 中长焦） - 长焦 | 55 AA 07 03 00 01 00 00 00 6A XOR F0 |  |  | 00 00 00 01 | OSD显示开 | 55 AA 07 03 01 10 00 00 00 01 XOR F0
|  | 00 00 00 6B | 双视场（长焦 + 微距）- 长焦 | 55 AA 07 03 00 01 00 00 00 6B XOR F0 | 设置移屏范围 | 0x12 | xx xx xx xx | 移屏范围 （前16位表示X，后16位表示Y） | 55 AA 07 03 01 12 xx xx yy yy XOR F0
|  | 00 00 00 70 | 双视场（微距 + 标准）-微距 | 55 AA 07 03 00 01 00 00 00 70 XOR F0 | K一键校坏点阈值设置并执行 | 0x13 | 00 00 xx xx | K一键校坏点阈值 | 55 AA 07 03 01 13 00 00 xx xx XOR F0
|  | 00 00 00 71 | 双视场（微距 + 广角）-微距 | 55 AA 07 03 00 01 00 00 0071 XOR F0
|  | 00 00 00 72 | 双视场（微距 + 中长焦）-微距 | 55 AA 07 03 00 01 00 00 00 72 XOR F0
|  | 00 00 00 73 | 双视场（微距 + 长焦）-微距 | 55 AA 07 03 00 01 00 00 00 73 XOR F0
|  | 00 00 00 80 | 标准 + 可变光阑 | 55 AA 07 03 00 01 00 00 00 80 XOR F0
|  | 00 00 00 81 | 广角 + 可变光阑 | 55 AA 07 03 00 01 00 00 00 81 XOR F0
|  | 00 00 00 82 | 中长焦 + 可变光阑 | 55 AA 07 03 00 01 00 00 00 82 XOR F0
|  | 00 00 00 83 | 长焦 + 可变光阑 | 55 AA 07 03 00 01 00 00 00 83 XOR F0
|  | 00 00 00 84 | 微距 + 可变光阑 | 55 AA 07 03 00 01 00 00 00 84 XOR F0
手动调焦速度 | 0x02 | 00 0000 xx | 1~10 | 55 AA 07 03 00 02 00 00 00 XX XOR F0
自动调焦自动统计帧数 | 0x03 | 00 0000 xx | 1~50 | 55 AA 07 03 00 03 00 00 00 XX XOR F0
自动调焦速度MAX | 0x04 | 00 0000 xx | 1~10 | 55 AA 07 03 00 04 00 00 00 XX XOR F0
自动调焦速度MIN | 0x05 | 00 0000 xx | 1~10 | 55 AA 07 03 00 05 00 00 00 XX XOR F0
调焦方式 | 0x06 | 00 00 00 00 | 停止 | 55 AA 07 03 00 06 00 00 00 00 XOR F0
|  | 00 00 00 01 | 近焦(步数变大) | 55 AA 07 03 00 06 00 00 00 01 XOR F0
|  | 00 00 00 02 | 远焦(步数变小) | 55 AA 07 03 00 06 00 00 00 02 XOR F0
|  | 00 00 00 03 | 自动对焦 | 55 AA 07 03 00 06 00 00 00 03 XOR F0
|  | 00 00 00 04 | 手动电机自检 | 55 AA 07 03 00 06 00 00 00 04 XOR F0
|  | 00 00 00 05 | 近焦微调 | 55 AA 07 03 00 06 00 00 00 05 XOR F0
|  | 00 00 00 06 | 远焦微调 | 55 AA 07 03 00 06 00 00 00 06 XOR F0
自动聚焦模式选择 | 0x07 | 00 00 00 00 | 开对比度聚焦模式 | 55 AA 07 03 00 07 00 00 00 00 XOR F0
|  | 00 00 00 01 | 关对比度聚焦模式：激光聚焦模式（默认） | 55 AA 07 03 00 07 00 00 00 01 XOR F0
步进电机细分模式 | 0x08 | 00 0000 xx | 0~5 | 55 AA 07 03 00 08 00 00 00 xx XOR F0
电机位置设置 | 0x09 | xx xx xx xx | 电机步数设置（预留） | 55 AA 07 03 00 09 xx xx xx xx XOR F0
手动调焦pps | 0x0A | 00 00 xx xx | 手动调焦pps设置 | 55 AA 07 03 00 0A 00 00 xx xx XOR F0
自动聚焦窗口大小设置 | 0x0B | 00 00 xx xx | 自动聚焦窗口大小设置 | 55 AA 07 03 00 0B 00 00 xx xx XOR F0
激光自动聚焦快速pps设置 | 0x0C | 00 00 xx xx | 激光自动聚焦快速pps | 55 AA 07 03 00 0C 00 00 xx xx XOR F0
激光自动聚焦慢速pps设置 | 0x0D | 00 00 xx xx | 激光自动聚焦慢速pps | 55 AA 07 03 00 0D 00 00 xx xx XOR F0
对比度聚焦快速pps设置 | 0x0E | 00 00 xx xx | 对比度聚焦快速pps | 55 AA 07 03 00 0E 00 00 xx xx XOR F0
对比度聚焦慢速pps设置 | 0x0F | 00 00 xx xx | 对比度聚焦慢速pps | 55 AA 07 03 00 0F 00 00 xx xx XOR F0
激光自动聚焦清晰度帧数判定设置 | 0x10 | 00 00 00 xx | 激光自动聚焦清晰度帧数判定 | 55 AA 07 03 00 10 00 00 00 xx XOR F0
对比度自动聚焦清晰度帧数判定设置 | 0x11 | 00 00 00 xx | 对比度自动聚焦清晰度帧数判定 | 55 AA 07 03 00 11 00 00 00 xx XOR F0
霍尔位移中值设置 | 0x12 | 00 00 xx xx | 霍尔位移中值 | 55 AA 07 03 00 12 00 00 xx xx XOR F0
霍尔位移近焦值设置/近焦限位值 | 0x13 | 00 00 xx xx | 霍尔位移近焦值/近焦限位值 | 55 AA 07 03 00 13 00 00 xx xx XOR F0
霍尔位移远焦值设置/远焦限位值 | 0x14 | 00 00 xx xx | 霍尔位移远焦值/远焦限位值 | 55 AA 07 03 00 14 00 00 xx xx XOR F0
超过固定成像距离霍尔值（20M）设置 | 0x15 | 00 00 xx xx | 超过固定成像距离霍尔值（20M） | 55 AA 07 03 00 15 00 00 xx xx XOR F0
激光单次测量开关 | 0x16 | 00 00 00 xx |  | 55 AA 07 03 00 16 00 00 xx xx XOR F0
激光开启关闭 | 0x17 | 00 00 00 xx | 0关1红2黄3蓝 | 55 AA 07 03 00 17 00 00 xx xx XOR F0
步进电机设定步数模式开关 | 0x18 | 00 00 00 xx |  | 55 AA 07 03 00 18 00 00 xx xx XOR F0
激光调焦自动校准开关 | 0x19 | 00 00 00 01 | 开调焦自动校准功能 | 55 AA 07 03 00 19 00 00 00 01 XOR F0
回程差自动校准开关 | 0x1A | 00 00 00 01 | 开启回程差自动校准 | 55 AA 07 03 00 1A 00 00 00 01 XOR F0
行程偏差校准补偿值设置 | 0x1B | 00 00 xx xx | 支持有符号数（-32768~32767） | 55 AA 07 03 00 1B 00 00 xx xx XOR F0
区域自动对焦坐标设置 | 0x1C | xx xx yy yy | X：列坐标，Y：行坐标 | 55 AA 07 03 00 1C xx xx yy yy XOR F0
连续自动对焦开关 | 0x1D | 00 00 00 xx | 0：关闭，1：开启 | 55 AA 07 03 00 1D 00 00 00 xx XOR F0
连续自动对焦动态场景检测阈值设置 | 0x1E | 00 00 xx xx |  | 55 AA 07 03 00 1E 00 00 xx xx XOR F0
连续自动对焦静止场景检测阈值设置 | 0x1F | 00 00 xx xx |  | 55 AA 07 03 00 1F 00 00 xx xx XOR F0
激光X坐标 | 0x20 | 00 00 xx xx | 分辨率 | 55 AA 07 03 00 20 00 00 xx xx XOR F0
激光Y坐标 | 0x21 | 00 00 xx xx | 分辨率 | 55 AA 07 03 00 21 00 00 xx xx XOR F0
PIP画中画 | 0x22 | 00 00 00 00 | 0关 | 55 AA 07 03 00 22 00 00 00 00 XOR F0
|  | 00 00 00 01 | 位置左上 | 55 AA 07 03 00 22 00 00 00 01 XOR F0
|  | 00 00 00 02 | 位置中上 | 55 AA 07 03 00 22 00 00 00 02 XOR F0
|  | 00 00 00 03 | 位置右上 | 55 AA 07 03 00 22 00 00 00 03 XOR F0
激光坐标 | 0x23 | xx xx yy yy | X 0-767，Y 0-575 | 55 AA 07 03 00 23 xx xx yy yy XOR F0
激光光标一键定位 | 0x24 | 00 00 xx xx | 激光光标一键定位靶标 | 55 AA 07 03 00 24 00 00 xx xx XOR F0
粗调比较阈值 | 0x25 | 00 00 xx xx | 取值范围1.0-10.0，放大100倍传输 | 55 AA 07 03 00 25 00 00 xx xx XOR F0
连续未更新帧数N1 | 0x26 | 00 00 xx xx |  | 55 AA 07 03 00 26 00 00 xx xx XOR F0
连续未更新帧数N2 | 0x27 | 00 00 xx xx |  | 55 AA 07 03 00 27 00 00 xx xx XOR F0
慢速回程差校准补偿值 | 0x28 | 00 00 xx xx | 支持有符号数 | 55 AA 07 03 00 28 00 00 xx xx XOR F0
霍尔零点自动校准开关 | 0x29 | 00 00 00 xx |  | 55 AA 07 03 00 29 00 00 00 xx XOR F0
霍尔零点校准值 | 0x2A | 00 00 xx xx |  | 55 AA 07 03 00 2A 00 00 xx xx XOR F0
可调光圈F数：+ | 0x2B | 00 00 00 01 |  | 55 AA 07 03 00 2B 00 00 00 01 XOR F0
可调光圈F数：- | 0x2C | 00 00 00 00 |  | 55 AA 07 03 00 2C 00 00 00 00 XOR F0
可调光圈F数：设置F数值(小数后3位) | 0x2D | xx xx xx xx | 倍数：x1000（无符号位宽16）800～10000 | 55 AA 07 03 00 2D xx xx xx xx XOR F0
可调光圈步进位置 | 0x2E | 00 00 xx xx | （无符号位宽8）0～200 | 55 AA 07 03 00 2E 00 00 xx xx XOR F0
可调光圈霍尔值 | 0x2F | xx xx xx xx | （无符号32位宽):0～0xffffffff | 55 AA 07 03 00 2F xx xx xx xx XOR F0
可调光圈AV值 | 0x30 | 00 00 xx xx | 倍数：x1000(有符号位宽16) | 55 AA 07 03 00 30 00 00 xx xx XOR F0
对比度聚焦细调行程设置 | 0x31 | 00 00 xx xx |  | 55 AA 07 03 00 31 00 00 xx xx XOR F0
激光聚焦细调行程设置 | 0x32 | 00 00 xx xx |  | 55 AA 07 03 00 32 00 00 xx xx XOR F0
LED 模式调节 | 0x33 | 00 00 00 xx | 0：关闭，1：常亮，2：闪烁 | 55 AA 07 03 00 33 00 00 00 xx XOR F0
LED 常亮模式亮度设置 | 0x34 | 00 00 00 xx |  | 55 AA 07 03 00 34 00 00 00 xx XOR F0
LED 闪烁模式亮度设置 | 0x35 | 00 00 00 xx |  | 55 AA 07 03 00 35 00 00 00 xx XOR F0
变倍电机放大倍率 | 0x36 | 00 00 00 xx |  | 55 AA 07 03 00 36 00 00 00 xx XOR F0
结构行程偏差校准方案设置 | 0x37 | 00 00 00 xx | 0：结构行程偏差校准方案一 1：结构行程偏差校准方案二 | 55 AA 07 03 00 37 00 00 00 xx XOR F0
预置点调焦电机方向 | 0x38 | 00 00 00 xx | `0/1 | 55 AA 07 03 00 38 00 00 00 xx XOR F0
采集限位数据开关 | 0x39 | 00 00 00 xx | `0/1 | 55 AA 07 03 00 39 00 00 00 xx XOR F0
自动对焦初始方向判断开关 | 0x40 | 00 00 00 xx | `0/1 | 55 AA 07 03 00 40 00 00 00 xx XOR F0
Note on A99: 新增可变光圈指令

## 写测温页(0x04)
测温1页格式表（55 AA 07 04 00 + 选项 + 命令字(4字节) +校验 + F0） |  |  |  |  | 测温校准页格式表（55 AA 07 04 01 + 选项 + 命令字(4字节) +校验 + F0） |  |  |  |  | 区域测温页格式表（55 AA 07 04 02 + 选项 + 命令字(4字节) +校验 + F0） |  |  |  |  | IPC测温页格式表（55 AA 07 04 01 + 选项 + 命令字(4字节) +校验 + F0） |  |  |  |  | 视辉调焦页表（55 AA 07 05 00 + 选项 + 命令字(4字节) +校验 + F0）
选项内容 | 选项 | 命令字 | 操作内容 | 操作命令 | 选项内容 | 选项 | 命令字 | 操作内容 | 操作命令 | 选项内容 | 选项 | 命令字 | 操作内容 | 操作命令 | 选项内容 | 选项 | 命令字 | 操作内容 | 操作命令 | 选项内容 | 选项 | 命令字 | 操作内容 | 操作命令
距离设置 | 0x01 | 00 00 00 xx | 0.1~1000.0 放大10倍下发 | 55 AA 0704 00 01 00 00 xx xx XOR F0 | 低温黑体采集 | 0x01 | 00 00 0001 | 采集低温Y16 | 55 AA 07 04 01 01 00 00 00 xxXOR F0 | 区域测温开关 | 0x01 | 00 00 00 xx | 是否开启区域测温 | 55 AA 07 04 02 01 00 00 00 xxXOR F0 | IPC区域测温功能的开关 | 0x01 | 00 00 0000 | 关 | 55 AA 0704 01 01 00 00 00 00XOR F0 | 停止调焦 | 0x00 |  |  | 55 AA 07 05 00 00 00 00 00 00 XOR F0
发射率设置 | 0x02 | 00 00 00 xx | 0.00~1.00 放大100倍下发 | 55 AA 0704 00 02 00 00 00 xx XOR F0 | 高温黑体采集 | 0x02 | 00 00 00 01 | 采集高温Y16 | 55 AA 07 04 01 02 00 00 00 xx XOR F0 | 区域选择 | 0x02 | 00 00 00 xx | 选择需要测温的区域 | 55 AA 07 04 02 02 00 00 00 xxXOR F0 |  |  | 00 00 0001 | 开 | 55 AA 0704 01 01 00 00 00 01XOR F0 | 远焦 | 0x01 |  |  | 55 AA 07 05 01 00 00 00 00 00 XOR F0
测温模式设置 | 0x03 | 00 00 00 00 | 最低温+最高温 | 55 AA 0704 00 03 00 00 00 00 XOR F0 | 两点校正 | 0x03 | 00 00 00 01 | 开始校正 | 55 AA 07 04 01 03 00 00 00 xx XOR F0 | 区域测温起始X坐标 | 0x03 | 00 00 xx xx | 设置 | 55 AA 07 04 02 03 00 00 xx xx XOR F0 | IPC区域选择设置 | 0x02 |  | [5:0]有效 | 55 AA 07 04 01 02 00 00 00 xx XOR F0 | 近焦 | 0x02 |  |  | 55 AA 07 05 02 00 00 00 00 00 XOR F0
|  | 00 00 00 01 | 光标温+最高温 | 55 AA 0704 00 03 00 00 00 01 XOR F0 | 单点黑体采集 | 0x04 | 00 00 xx xx | 0-8000 | 55 AA 07 04 01 04 00 00 00 xx XOR F0 | 区域测温起始Y坐标 | 0x04 | 00 00 xx xx | 设置 | 55 AA 07 04 02 04 00 00 xx xx XOR F0 |  |  |  | [0]=1选中区域0 |  | 远焦微调 | 0x03 |  |  | 55 AA 07 05 03 00 00 00 00 00 XOR F0
|  | 00 00 00 02 | 最低温+光标温 | 55 AA 0704 00 03 00 00 00 02 XOR F0 | 单点校正 | 0x05 | 00 00 00 01 | 开始校正 | 55 AA 07 04 01 05 00 00 00 xx XOR F0 | 区域宽度W | 0x05 | 00 00 xx xx | 设置 | 55 AA 07 04 02 05 00 00 xx xx XOR F0 |  |  |  | [1]=1选中区域1 |  | 近焦微调 | 0x04 |  |  | 55 AA 07 05 04 00 00 00 00 00 XOR F0
显示温度摄氏与华氏配置 | 0x04 | 00 00 00 00 | 摄氏 | 55 AA 0704 00 04 00 00 00 00 XOR F0 | 低温黑体设置 | 0x06 | 00 00 xx xx | -400 – 8000 | 55 AA 07 04 01 06 00 00 xx xx XOR F0 | 区域高度H | 0x06 | 00 00 xx xx | 设置 | 55 AA 07 04 02 06 00 00 xx xx XOR F0 |  |  |  | ……. |  | 自动对焦 | 0x05 |  |  | 55 AA 07 05 05 00 00 00 00 00 XOR F0
|  | 00 00 00 01 | 华氏 | 55 AA 0704 00 04 00 00 00 01 XOR F0 | 高温黑体设置 | 0x07 | 00 00 xx xx | -400 – 8000 | 55 AA 07 04 01 07 00 00 xx xx XOR F0 | 区域1测温开关 | 0x07 | 00 00 0000 | 关 | 55 AA 07 04 02 07 00 00 00 00 XOR F0 |  |  |  | [5]=1选中区域5 |  | 设置位置 | 0x06 |  |  | 55 AA 07 05 06 00 00 00 xx xx XOR F0
|  | 00 00 00 02 | 开氏 | 55 AA 0704 00 04 00 00 00 02 XOR F0 | 单点黑体设置 | 0x08 | 00 00 xx xx | -400 – 8000 | 55 AA 07 04 01 08 00 00 xx xx XOR F0 |  |  | 00 00 0001 | 开 | 55 AA 07 04 02 07 00 00 00 01 XOR F0 | 设置区域外或区域内测温 | 0x03 | 00 00 0000 | 0x02选项设置的区域外测温 | 55 AA 07 04 01 03 00 00 00 00XOR F0
温度补偿KB | 0x05 | 00 00 xx xx | -32768~32767 | 55 AA 0704 00 05 00 00 xx xx XOR F0 | 设置取消 | 0x09 | 00 00 00 01 | 取消设置操作 | 55 AA 07 04 01 09 00 00 00 01 XOR F0 | 区域2测温开关 | 0x08 | 00 00 0000 | 关 | 55 AA 07 04 02 08 00 00 00 00 XOR F0 |  |  | 00 00 0001 | 0x02选项设置的区域内测温 | 55 AA 07 04 01 03 00 00 00 01XOR F0
测温参数恢复出厂设置 | 0x06 | 00 00 00 01 |  | 55 AA 0704 00 06 00 00 00 01 XOR F0 | Kj\b1恢复出厂（界面无此项） | 0x0A | 00 00 00 01 | Kj\b1恢复出厂 | 55AA 07 04 01 0A 00 00 00 01 XOR F0 |  |  | 00 00 0001 | 开 | 55 AA 07 04 02 08 00 00 00 01 XOR F0 | 区域0的左上角X坐标设置 | 0x04 | 00 00 xxxx | 0~width-1 | 55 AA 07 04 01 04 00 00 xx xx XOR F0
反射温度设置 | 0x07 | 00 00 xx xx | -45.0~2500.0 放大10倍下发 | 55 AA 0704 00 07 00 00 xx xx XOR F0 | [5 empty] | 区域3测温开关 | 0x09 | 00 00 0000 | 关 | 55 AA 07 04 02 09 00 00 00 00 XOR F0 | 区域0的左上角Y坐标设置 | 0x05 | 00 00 xxxx | 0~height-1 | 55 AA 07 04 01 05 00 00 xx xx XOR F0
湿度设置 | 0x08 | 00 00 00 xx | 0.00~1.00 放大100倍下发 | 55 AA 0704 00 08 00 00 00 xx XOR F0 | [7 empty] | 00 00 0001 | 开 | 55 AA 07 04 02 09 00 00 00 01 XOR F0 | 区域0的W设置 | 0x06 | 00 00 xxxx | 0~width-1 | 55 AA 07 04 01 06 00 00 xx xx XOR F0
测温范围 | 0x09 | 00 00 00 00 | 人体 | 55 AA 0704 00 09 00 00 00 00 XOR F0 | [10 empty] | 区域0的H设置 | 0x07 | 00 00 xxxx | 0~height-1 | 55 AA 07 04 01 07 00 00 xx xx XOR F0
|  | 00 00 00 01 | 工业低温 | 55 AA 0704 00 09 00 00 00 01 XOR F0 | [10 empty] | 区域1的左上角X坐标设置 | 0x08 | 00 00 xxxx | 0~width-1 | 55 AA 07 04 01 08 00 00 xx xx XOR F0
|  | 00 00 00 02 | 工业高温 | 55 AA 0704 00 09 00 00 00 02 XOR F0 | [10 empty] | 区域1的左上角Y坐标设置 | 0x09 | 00 00 xxxx | 0~height-1 | 55 AA 07 04 01 09 00 00 xx xx XOR F0
Y16距离(用于5212测试) | 0x0A | 00 00 xx xx | 设置 | 55 AA 07 04 00 0A 00 00 xx xx XOR F0 | [10 empty] | 区域1的W设置 | 0x0a | 00 00 xxxx | 0~width-1 | 55 AA 07 04 01 0a 00 00 xx xx XOR F0
区域测温开关 | 0x0B | 00 00 00 00 | 关 | 55 AA 07 04 00 0B 00 00 00 00 XOR F0 | [10 empty] | 区域1的H设置 | 0x0b | 00 00 xxxx | 0~height-1 | 55 AA 07 04 01 0b 00 00 xx xx XOR F0
（临时） |  | 00 00 00 01 | 开 | 55 AA 07 04 00 0B 00 00 00 01 XOR F0 | [10 empty] | 区域2的左上角X坐标设置 | 0x0c | 00 00 xxxx | 0~width-1 | 55 AA 07 04 01 0c 00 00 xx xx XOR F0
区域测温起始X坐标（临时） | 0x0C | 00 00 xx xx | 设置 | 55 AA 07 04 00 0C 00 00 xx xx XOR F0 | [10 empty] | 区域2的左上角Y坐标设置 | 0x0d | 00 00 xxxx | 0~height-1 | 55 AA 07 04 01 0d 00 00 xx xx XOR F0
区域测温起始Y坐标（临时） | 0x0D | 00 00 xx xx | 设置 | 55 AA 07 04 00 0D 00 00 xx xx XOR F0 | [10 empty] | 区域2的W设置 | 0x0e | 00 00 xxxx | 0~width-1 | 55 AA 07 04 01 0e 00 00 xx xx XOR F0
区域宽度W（临时） | 0x0E | 00 00 xx xx | 设置 | 55 AA 07 04 00 0E 00 00 xx xx XOR F0 | [10 empty] | 区域2的H设置 | 0x0f | 00 00 xxxx | 0~height-1 | 55 AA 07 04 01 0f 00 00 xx xxXOR F0
区域高度H（临时） | 0x0F | 00 00 xx xx | 设置 | 55 AA 07 04 00 0F 00 00 xx xx XOR F0 | [10 empty] | 区域3的左上角X坐标设置 | 0x10 | 00 00 xxxx | 0~width-1 | 55 AA 07 04 01 10 00 00 xx xx XOR F0
2min前后显示字符的设置 | 0x10 | 00 00 00 00 | 2min之前显示温度 | 55 AA 07 04 00 10 00 00 00 00 XOR F0 | [10 empty] | 区域3的左上角Y坐标设置 | 0x11 | 00 00 xxxx | 0~height-1 | 55 AA 07 04 01 11 00 00 xx xx XOR F0
|  | 00 00 00 01 | 2min之前显示-- | 55 AA 07 04 00 10 00 00 00 01 XOR F0 | [10 empty] | 区域3的W设置 | 0x12 | 00 00 xxxx | 0~width-1 | 55 AA 07 04 01 12 00 00 xx xx XOR F0
环境温度修正 | 0x11 | 00 00 00 0x | 0关 1开 | 55 AA 07 04 00 11 00 00 00 0x XOR F0 | [10 empty] | 区域3的H设置 | 0x13 | 00 00 xxxx | 0~height-1 | 55 AA 07 04 01 13 00 00 xx xx XOR F0
反射温度修正 | 0x12 | 00 00 00 0x | 0关 1开 | 55 AA 07 04 00 12 00 00 00 0x XOR F0 | [10 empty] | 区域4的左上角X坐标设置 | 0x14 | 00 00 xxxx | 0~width-1 | 55 AA 07 04 01 14 00 00 xx xx XOR F0
湿度修正 | 0x13 | 00 00 00 0x | 0关 1开 | 55 AA 07 04 00 13 00 00 00 0x XOR F0 | [10 empty] | 区域4的左上角Y坐标设置 | 0x15 | 00 00 xxxx | 0~height-1 | 55 AA 07 04 01 15 00 00 xx xx XOR F0
自动切档开关 | 0x14 | 00 00 00 0x | 0关 1开 | 55 AA 07 04 00 14 00 00 00 0x XOR F0 | [10 empty] | 区域4的W设置 | 0x16 | 00 00 xxxx | 0~width-1 | 55 AA 07 04 01 16 00 00 xx xx XOR F0
[15 empty] | 区域4的H设置 | 0x17 | 00 00 xxxx | 0~height-1 | 55 AA 07 04 01 17 00 00 xx xxXOR F0
a3 | 0x20 | xx xx xx xx | 有符号32位 放大了1000000 | 55 AA 07 04 00 20 xx xx xx xx XOR F0 | [10 empty] | 区域5的左上角X坐标设置 | 0x18 | 00 00 xxxx | 0~width-1 | 55 AA 07 04 01 18 00 00 xx xx XOR F0
a4 | 0x21 | xx xx xx xx | 有符号32位 放大了100000 | 55 AA 07 04 00 21 xx xx xx xx XOR F0 | [10 empty] | 区域5的左上角Y坐标设置 | 0x19 | 00 00 xxxx | 0~height-1 | 55 AA 07 04 01 19 00 00 xx xx XOR F0
a5 | 0x22 | xx xx xx xx | 有符号16位 放大了10000 | 55 AA 07 04 00 22 xx xx xx xx XOR F0 | [10 empty] | 区域5的W设置 | 0x1a | 00 00 xxxx | 0~width-1 | 55 AA 07 04 01 1a 00 00 xx xx XOR F0
a6 | 0x23 | xx xx xx xx | 有符号16位 放大了1000 | 55 AA 07 04 00 23 xx xx xx xx XOR F0 | [10 empty] | 区域5的H设置 | 0x1b | 00 00 xxxx | 0~height-1 | 55 AA 07 04 01 1b 00 00 xx xx XOR F0
a7 | 0x24 | xx xx xx xx | 有符号16位 放大了100 | 55 AA 07 04 00 24 xx xx xx xx XOR F0 | [10 empty] | 全屏自定义测温点的坐标X设置 | 0x1c | 00 00 xxxx | 0~width-1 | 55 AA 07 04 01 1c 00 00 xx xx XOR F0
a8 | 0x25 | xx xx xx xx |  | 55 AA 07 04 00 25 xx xx xx xx XOR F0 | [10 empty] | 全屏自定义测温点的坐标Y设置 | 0x1d | 00 00 xxxx | 0~height-1 | 55 AA 07 04 01 1d 00 00 xx xx XOR F0
B2 | 0x26 | xx xx xx xx |  | 55 AA 07 04 00 26 xx xx xx xx XOR F0 | [10 empty] | 区域内或区域外自定义测温点的坐标X设置 | 0x1e | 00 00 xxxx | 0~width-1 | 55 AA 07 04 01 1e 00 00 xx xx XOR F0
Y16Offset | 0x27 |  | -32768~32767 | 55 AA 07 04 00 27 00 00 xx xx XOR F0 | [10 empty] | 区域内或区域外自定义测温点的坐标Y设置 | 0x1f | 00 00 xxxx | 0~height-1 | 55 AA 07 04 01 1f 00 00 xx xx XOR F0
环境温度 | 0x28 |  | -45.0~2500.0 放大10倍下发 | 55 AA 07 04 00 28 00 00 xx xx XOR F0 | [10 empty] | PLUG417暂无此页
窗口透过率 | 0x29 |  | 0.00~1.00 放大100倍下发 | 55 AA 07 04 00 29 00 00 xx xx XOR F0 | [10 empty] | COIN417：暂无此页功能
窗口温度 | 0x2A |  | -45.0~2500.0 放大10倍下发 | 55 AA 07 04 00 2A 00 00 xx xx XOR F0 | [10 empty] | PLUG617暂无此页
大气透过率 | 0x2B |  | 0.00~1.00 放大100倍下发 | 55 AA 07 04 00 2B 00 00 00 xx XOR F0
快门修正开关 | 0x2C | 00 00 00 0x | 0关 1开 | 55 AA 07 04 00 2C 00 00 00 xx XOR F0
镜筒修正开关 | 0x2D | 00 00 00 0x | 0关 1开 | 55 AA 07 04 00 2D 00 00 00 xx XOR F0
发射率修正开关 | 0x2E | 00 00 00 0x | 0关 1开 | 55 AA 07 04 00 2E 00 00 00 xx XOR F0
距离修正开关 | 0x2F | 00 00 00 0x | 0关 1开 | 55 AA 07 04 00 2F 00 00 00 xx XOR F0
窗口透过率开关 | 0x30 | 00 00 00 0x | 0关 1开 | 55 AA 07 04 00 30 00 00 00 xx XOR F0
大气透过率开关 | 0x31 | 00 00 00 0x | 0关 1开 | 55 AA 07 04 00 31 00 00 00 xx XOR F0
大气温度 | 0x32 |  | -45.0~2500.0 放大10倍下发 | 55 AA 07 04 00 32 00 00 xx xx XOR F0

## 写专家菜单页(0xA0)
探测器配置页格式表(55 AA 07 A0 00 + 选项 + 命令字(4字节) +校验 + F0) |  |  |  |  | 升级上传页格式表(55 AA 07 A0 01 + 选项 + 命令字(4字节) +校验 + F0) |  |  |  |  | 测温参数页格式表(55 AA 07 A0 02 + 选项 + 命令字(4字节) +校验 + F0) |  |  |  |  | 高级参数页格式表(55 AA 07 A0 03+选项+命令字(4字节)+校验+F0) |  |  |  |  | 测温生产页格式表(55 AA 07 A0 04+选项+命令字(4字节)+校验+F0) |  |  |  |  | 免校准页格式表(55 AA 07 A0 05+选项+命令字(4字节)+校验+F0)
选项内容 | 选项 | 命令字 | 操作内容 | 操作命令 | 选项内容 | 选项 | 命令字 | 操作内容 | 操作命令 | 选项内容 | 选项 | 命令字 | 操作内容 | 操作命令 | 选项内容 | 选项 | 命令字 | 操作内容 | 操作命令 | 选项内容 | 选项 | 命令字 | 操作内容 | 操作命令 | 选项内容 | 选项 | 命令字 | 操作内容 | 操作命令
RASEL设置值 | 0x01 | 00 00 xxxx | 0~255 | 55 AA 07 A0 00 01 00 00 xx xx XOR F0 | 做K阈值设置 | 0x01 | 00 00 xxxx | 0~3000 | 55 AA 07 A0 01 01 00 00 xx xx XOR F0 | K_F设置(near) | 0x01 | 00 00 xx xx | -32768~32767 | 55 AA 07 A0 02 01 00 00 xx xx XOR F0 | vdac_odd | 0x01 | 00 00 00xx | GST817参数 | 55 AA 07 A0 03 01 00 00 00 xx XOR F0 | 光标2开关 | 0x01 | 00 00 00xx | 光标2开关 | 55 AA 07 A0 04 01 00 00 00 xx XOR F0 | 免校准镜头标志 | 0x00 | 00 00 00 00 | 非免校准镜头 | 55 AA 07 A0 05 00 00 00 00 00 XOR F0
|  |  | 0-1023（817） |  | BL补偿 | 0x02 | 00 00 0001 | 设置（需要弹框提醒） | 55 AA 07 A0 01 02 00 00 00 01 XOR F0 | K1设置 | 0x02 | 00 00 xx xx | -32768~32767 | 55 AA 07 A0 02 02 00 00 xx xx XOR F0 | idac_odd | 0x02 | 00 00 00 xx |  | 55 AA 07 A0 03 02 00 00 00 xx XOR F0 | 光标2的X值 | 0x02 | 00 00 00 xx | X坐标值 | 55 AA 07 A0 04 02 00 00 xx xx XOR F0 |  |  | 00 00 00 01 | 免校准镜头 | 55 AA 07 A0 05 00 00 00 00 01 XOR F0
INT设置值 | 0x02 | 00 00 xxxx | 0~512 | 55 AA 07 A0 00 02 00 00 xx xx XOR F0 | BH补偿 | 0x03 | 00 00 0001 |  | 55 AA 07 A0 01 03 00 00 00 01 XOR F0 | K2设置 | 0x03 | 00 00 xx xx | -32768~32767 | 55 AA 07 A0 02 03 00 00 xx xx XOR F0 | res_trm_odd | 0x03 | 00 00 00 xx |  | 55 AA 07 A0 03 03 00 00 00 xx XOR F0 | 光标2的Y值 | 0x03 | 00 00 00 xx | Y坐标值 | 55 AA 07 A0 04 03 00 00 xx xx XOR F0 | 设置工业低温免校准镜头参数 | 0x02 | 00 00 xx xx | 值x100000 | 55 AA 07 A0 05 02 00 00 xx xx XOR F0
|  |  | 0-1023（817） |  | 计算K值 | 0x04 | 00 00 0001 |  | 55 AA 07 A0 01 04 00 00 00 01 XOR F0 | DeltY16设置 | 0x04 | 00 00 xx xx | -32768~32767 | 55 AA 07 A0 02 04 00 00 00 xx XOR F0 | vdac_even | 0x04 | 00 00 00 xx |  | 55 AA 07 A0 03 04 00 00 00 xx XOR F0 | INT闭环范围up | 0x04 |  |  | 55 AA 07 A0 04 04 00 00 00 xx XOR F0 | 设置工业高温免校准镜头参数 | 0x03 | 00 00 xx xx | 值x100000 | 55 AA 07 A0 05 03 00 00 xx xx XOR F0
GAIN设置值 | 0x03 | 00 00 00xx | 0~15 | 55 AA 07 A0 00 03 00 00 00 xx XOR F0 | 保存K值 | 0x05 | 00 00 0001 |  | 55 AA 07 A0 01 05 00 00 00 01 XOR F0 | K3设置 | 0x05 | 00 00 xx xx | -32768~32767 | 55 AA 07 A0 02 05 00 00 xx xx XOR F0 | idac_even | 0x05 | 00 00 00 xx |  | 55 AA 07 A0 03 05 00 00 00 xx XOR F0 | INT闭环范围down | 0x05 |  |  | 55 AA 07 A0 04 05 00 00 00 xx XOR F0 | 设置工业低温免校准镜头衰减参数 | 0x04 | 00 00 xx xx | 值x100000000 | 55 AA 07 A0 05 04 00 00 xx xx XOR F0
VSK/HSSD设置值 | 0x04 | 00 00 xxxx | 0~255 | 55 AA 07 A0 00 04 00 00 xx xx XOR F0 | 加载K值 | 0x06 | 00 00 0001 |  | 55 AA 07 A0 01 06 00 00 00 01 XOR F0 | K4设置 | 0x06 | 00 00 xx xx | -32768~32767 | 55 AA 07 A0 02 06 00 00 xx xx XOR F0 | res_trm_even | 0x06 | 00 00 00 xx |  | 55 AA 07 A0 03 06 00 00 00 xx XOR F0 | INT闭环使能 | 0x06 | 00 00 00 xx |  | 55 AA 07 A0 04 06 00 00 00 00 XOR F0 | 设置工业高温免校准镜头衰减参数 | 0x05 | 00 00 xx xx | 值x100000000 | 55 AA 07 A0 05 05 00 00 xx xx XOR F0
|  |  | 0-1023（817） |  | 加载初K | 0x07 | 00 00 0001 |  | 55 AA 07 A0 01 07 00 00 00 01 XOR F0 | 测温档位设置 | 0x07 | 00 00 xx xx | 1~5 (最多5档) | 55 AA 07 A0 02 07 00 00 00 xx XOR F0 | vdac_trm | 0x07 | 00 00 00 xx |  | 55 AA 07 A0 03 07 00 00 00 xx XOR F0 | INT保存 | 0x07 | 00 00 00 xx |  | 55 AA 07 A0 04 07 00 00 00 00 XOR F0 | 保存免校准镜头参数 | 0x06 | 00 00 00 01 |  | 55 AA 07 A0 05 06 00 00 00 01 XOR F0
NUC使能开关 | 0x05 | 00 00 00 00 | 关 | 55 AA 07 A0 00 05 00 00 00 00 XOR F0 | 无快门本底号选择 | 0x08 | 00 00 00xx | 0~N(由机器分档个数再确定) | 55 AA 07 A0 01 08 00 00 00 xx XOR F0 | 快门挡板控制 | 0x08 | 00 00 0000 | 快门弹开 | 55 AA 07 A0 02 08 00 00 00 00 XOR F0 | bias_mode | 0x08 | 00 00 00 xx |  | 55 AA 07 A0 03 08 00 00 00 xx XOR F0 | 响应率参数保存 | 0x08 | 00 00 xxxx |  | 55 AA 07 A0 04 08 00 00 00 00 XOR F0 | 设置低温免校准快门温漂系数 | 0x07 | 00 00 xx xx | 值x100 | 55 AA 07 A0 05 07 00 00 xx xx XOR F0
|  | 00 00 00 01 | 开 | 55 AA 07 A0 00 05 00 00 00 01 XOR F0 | 上传 | 0x09 | 00 00 0001 | B0 |  |  |  | 00 00 0001 | 快门闭合 | 55 AA 07 A0 02 08 00 00 00 01 XOR F0 | P1/Rd | 0x09 | 00 00 00 xx | ZU16/17复用 | 55 AA 07 A0 03 09 00 00 00 xx XOR F0 | 黑体温度 | 0x09 | 00 00 00 xx |  | 55 AA 07 A0 04 09 00 00 00 xx XOR F0 | 设置常温免校准快门温漂系数 | 0x08 | 00 00 xx xx | 值x100 | 55 AA 07 A0 05 08 00 00 xx xx XOR F0
NUC校正趋势 | 0x06 | 00 00 00 00 | 正向 | 55 AA 07 A0 00 06 00 00 00 00 XOR F0 |  |  | 00 00 0002 | B1 |  | 快门强度 | 0x09 | 00 00 00 00 | 低强度 3.3V | 55 AA 07 A0 02 09 00 00 00 00 XOR F0 | P2/Rc | 0x0A | 00 00 00 xx |  | 55 AA 07 A0 03 0A 00 00 00 xx XOR F0 | 实时温度采集 | 0x0A | 00 00 00 xx |  | 55 AA 07 A0 04 0A 00 00 00 00 XOR F0 | 设置高温免校准快门温漂系数1 | 0x09 | 00 00 xx xx | 值x100 | 55 AA 07 A0 05 09 00 00 xx xx XOR F0
|  | 00 00 00 01 | 反向 | 55 AA 07 A0 00 06 00 00 00 01 XOR F0 |  |  | 00 00 0003 | B2 |  |  |  | 00 00 00 01 | 高强度 4.5V | 55 AA 07 A0 02 09 00 00 00 01 XOR F0 | P3/Vbus | 0x0B | 00 00 00 xx |  | 55 AA 07 A0 03 0B 00 00 00 xx XOR F0 | deltaB/Y16Z计算 | 0x0B | 00 00 00 xx |  | 55 AA 07 A0 04 0B 00 00 00 00 XOR F0 | 设置高温免校准快门温漂系数2 | 0x0A | 00 00 xx xx | 值x100 | 55 AA 07 A0 05 0A 00 00 xx xx XOR F0
NUC校正步长 | 0x07 | 00 00 00 xx | 0~15 | 55 AA 07 A0 00 07 00 00 00 xx XOR F0 |  |  | 00 00 0004 | B3 |  | A0 | 0x0A | xx xx xx xx | -2^31 ~( 2^31-1) | 55 AA 07 A0 02 0A xx xx xx xxXOR F0 | P4/HssdStep | 0x0C | 00 00 00 xx |  | 55 AA 07 A0 03 0C 00 00 00 xx XOR F0 | deltaB/Y16Z保存 | 0x0C | 00 00 00 xx |  | 55 AA 07 A0 04 0C 00 00 00 00 XOR F0
NUC校正依据X上门限(粗调) | 0x08 | 00 00 xx xx | 0~16383 | 55 AA 07 A0 00 08 00 00 xx xx XOR F0 |  |  | 00 00 0005 | B4 |  | A1 | 0x0B |  | -2^31 ~( 2^31-1) | 55 AA 07 A0 02 0B xx xx xx xx XOR F0 | P5/GskOp2 | 0x0D | 00 00 00 xx |  | 55 AA 07 A0 03 0D 00 00 00 xx XOR F0 | 恢复出厂设置 | 0x0D | 00 00 00 xx |  | 55 AA 07 A0 04 0D 00 00 00 00 XOR F0
NUC校正依据X下门限(粗调) | 0x09 | 00 00 xx xx | 0~16383 | 55 AA 07 A0 00 09 00 00 xx xx XOR F0 |  |  | 00 00 0006 | B5 |  | A2 | 0x0C |  | -2^31 ~( 2^31-1) | 55 AA 07 A0 02 0C xx xx xx xx XOR F0 | P6/Csize | 0x0E | 00 00 00 xx |  | 55 AA 07 A0 03 0E 00 00 00 xx XOR F0 | 设置黑体温度1 | 0x0E |  |  | 55 AA 07 A0 04 0E 00 00 xx xx XOR F0
初始NUC值 | 0x0a | 00 00 00xx | 0~255 | 55 AA 07 A0 00 0a 00 00 00 xx XOR F0 |  |  | 00 00 0007 | B6 |  | K5 | 0x0D |  | -2^16~( 2^16-1) | 55 AA 07 A0 02 0D 00 00 xx xx XOR F0 | P7/Nmiddle | 0x0F | 00 00 00 xx |  | 55 AA 07 A0 03 0F 00 00 00 xx XOR F0 | 设置黑体温度2 | 0x0F |  |  | 55 AA 07 A0 04 0F 00 00 xx xx XOR F0
加载初始NUC值 | 0x0b | 00 00 00 01 | 1 | 55 AA 07 A0 00 0b 00 00 00 01 XOR F0 |  |  | 00 00 0008 | B7 |  | K6 | 0x0E |  | -2^16~( 2^16-1) | 55 AA 07 A0 02 0E 00 00 xx xx XOR F0 | P8/GFID | 0x10 | 00 00 00 xx |  | 55 AA 07 A0 03 10 00 00 00 xx XOR F0 | 黑体温度1采集 | 0x10 |  |  | 55 AA 07 A0 04 10 00 00 00 00 XOR F0
更新B值的温度阈值(放大10倍设置，若设置为2，即为0.2度) | 0x0c | 00 00 00 xx | 0~255 | 55 AA 07 A0 00 0c 00 00 00 xx XOR F0 |  |  | 00 00 0009 | B8 |  | K7 | 0x0F |  | -2^31 ~( 2^31-1) | 55 AA 07 A0 02 0F xx xx xx xx XOR F0 | P9 | 0x11 | 00 00 00 xx |  | 55 AA 07 A0 03 11 00 00 00 xx XOR F0 | 黑体温度2采集 | 0x11 |  |  | 55 AA 07A0 04 1100 00 00 00XOR F0
更新NUC的温度阈值(放大10倍设置，若设置为20，即为2度) | 0x0d | 00 00 00 xx | 0~255 | 55 AA 07 A0 00 0d 00 00 00 xx XOR F0 |  |  | 00 00 000a | B9 |  | B1设置(near) | 0x10 | 00 00 xxxx | -32768~32767 | 55 AA 07 A0 02 10 00 00 xx xx XOR F0 | 硬件版本信息 | 0x12 | xx xx xx xx | 探测器硬件版本信息 | 55 AA 07 A0 03 12 xx xx xx xx XOR F0 | 计算KF | 0x12 |  |  | 55 AA 07A0 04 1200 00 00 00XOR F0
切换配置的温度阈值(放大10倍设置，若设置为150，即为15度) | 0x0e | 00 00 00 xx | 0~255 | 55 AA 07 A0 00 0e 00 00 00 xx XOR F0 |  |  | 00 00 000b | K | 55 AA 07 A0 01 09 00 00 00 0B XOR F0 | 探测器参数恢复出厂设置 | 0x11 | 00 00 0001 | 探测器参数恢复出厂设置 | 55 AA 07 A0 02 11 00 00 00 01 XOR F0 | 一键大闭环 | 0x13 | 00 00 00 xx | 一键大闭环 | 55 AA 07 A0 03 13 00 00 00 0x XOR F0 | 保存KF | 0x13 |  |  | 55 AA 07A0 04 1300 00 00 00XOR F0
TEC开关 | 0x0f | 00 00 00 01 | 开 | 55 AA 07 A0 00 0f 00 00 00 01 XOR F0 |  |  | 00 00 000c | BL | 55 AA 07 A0 01 09 00 00 00 0C XOR F0 | B0设置 | 0x12 | 00 00 xxxx | -32768~32767 | 55 AA 07 A0 02 12 00 00 xx xx XOR F0 | 工作模式 | 0x14 | 00 00 00 xx | 0：正常模式 1：工厂模式 | 55 AA 07 A0 03 14 00 00 00 0x XOR F0 | 反查采集 | 0x14 |  |  | 55 AA 07A0 04 1400 00 00 00XOR F0
|  | 00 00 00 00 | 关 | 55 AA 07 A0 00 0f 00 00 00 00 XOR F0 |  |  | 00 00 000d | BH | 55 AA 07 A0 01 09 00 00 00 0D XOR F0 | K0设置 | 0x13 | 00 00 xxxx | -32768~32767 | 55 AA 07 A0 02 13 00 00 xx xx XOR F0 | PLUG417无此页 |  |  |  |  | 温漂采集 | 0x15 |  |  | 55 AA 07A0 04 1500 00 00 00XOR F0
TEC N值 | 0x10 | 00 00 xx xx | 0~1023 | 55 AA 07 A0 0010 00 00 xx xx XOR F0 |  |  | 00 00 000e | NUC |  | K8设置 | 0x14 | 00 00 xxxx | -32768~32767 | 55 AA 07 A0 02 14 00 00 xx xx XOR F0 | COIN417：无此页 |  |  |  |  | 生产测温显示开关 | 0x16 | 00 00 0001 | 开 | 55 AA 07A0 04 16 00 00 00 01 XOR F0
TEC设置与环温的差值 | 0x11 | 00 00 00 xx | 0~255需要回传显示 | 55 AA 07 A0 0011 00 00 00 xx XOR F0 |  |  | 00 00 000f | GG |  | 冷机判断阈值 | 0x15 | 00 00 00 xx | -128~127 | 55 AA 07 A0 02 15 00 0000 xx XOR F0 | [7 empty] | 00 00 0000 | 关 | 55 AA 07A0 04 16 00 00 00 00XOR F0
焦温校准1 | 0x12 | 00 00 00 00 | 关闭TEC冷开机计算焦温与环温的差值 | 55 AA 07 A0 0012 00 00 00 00 XOR F0 |  |  | 00 00 0010 | PROGRAM |  | 保存测温参数 | 0x16 |  | 保存测温参数 | 55 AA 07 A0 02 16 00 00 00 00 XOR F0
焦温校准2 | 0x13 | 00 00 00 00 | TEC设置40°，计算实时焦温与40的差值 | 55 AA 07 A0 0013 00 00 00 00 XOR F0 |  |  | 00 00 0011 | FILTER |  | BR | 0x17 | 00 00 xxxx | -2^16~( 2^16-1) | 55 AA 07 A0 02 17 00 00 xx xx XOR F0 | [5 empty] | PLUG417无此页
gsk_test_num闭环 | 0x14 | 00 00 00 01 | 开 | 55 AA 07 A0 00 14 00 00 00 01 XOR F0 |  |  | 00 00 0012 | RMS |  | delta_Y16z | 0x18 | 00 00 xxxx | -2^16~( 2^16-1) | 55 AA 07 A0 02 18 00 00 xx xx XOR F0
RAS闭环 | 0x15 | 00 00 00 01 | 开 | 55 AA 07 A0 00 15 00 00 00 01 XOR F0 |  |  | 00 00 0013 | IDE |  | 温度显示格式 | 0x19 | 00 00 00 xx | 0:摄氏度 | 55 AA 07 A0 02 19 00 00 00 xx XOR F0
HSSD闭环 | 0x16 | 00 00 00 01 | 开 | 55 AA 07 A0 00 16 00 00 00 01 XOR F0 |  |  | 00 00 0014 | IMAGE_RGB |  |  |  |  | 1:华氏
镜筒免校准 | 0x17 | 00 00 00 xx | 00：取消校准 | 55 AA 07 A0 00 17 00 00 00 xx XOR F0 |  |  | 00 00 0015 | SINGLE_TMP |  |  |  |  | 2:开尔文
|  |  | 01：高温 |  |  |  | 00 00 0016 | START_IMAGE_RGB |  | 扩展镜B修正系数 | 0x1A | xx xx xx xx | (0-1)*8192 | 55 AA 07 A0 02 1A 00 00 00 xx XOR F0
|  |  | 02：广角 |  |  |  | 00 00 0017 | START_IMAGE |  | 快门长时间控制(控制期间机器正常工作只是快门状态控制住) | 0x1B | 00 00 00 xx | 快门不控制 | 55 AA 07 A0 02 1B 00 00 00 00 XOR F0
|  |  | 03：中长焦 |  |  |  | 00 00 0018 | MENU_RGB |  |  |  |  | 快门控制闭合 | 55 AA 07 A0 02 1B 00 00 00 01 XOR F0
|  |  | 04：标准 |  |  |  | 00 00 0019 | MENU_BASE |  | B1设置(far) | 0x1C | 00 00 xxxx | -32768~32767 | 55 AA 07 A0 02 1C 00 00 xx xx XOR F0
|  |  | 05：长焦 |  |  |  | 00 00 001a | LOG |  | K_F设置(far) | 0x1D | 00 00 xxxx | -32768~32767 | 55 AA 07 A0 02 1D 00 00xx xx XOR F0
静电机制开关 | 0x18 | 00 00 00 0x | 1:开 0:关 | 55 AA 07 A0 00 18 00 00 00 0x XOR F0 |  |  | 00 00 001b | HF_CURSOR |  | 快门温漂系数 | 0x1E | 00 00 xxxx | -327.68~327.67 放大100倍下发 | 55 AA 07 A0 02 1E 00 00xx xx XOR F0
保存探测器参数 | 0x19 | 00 00 00 01 | 保存探测器参数 | 55 AA 07 A0 00 19 00 00 00 01 XOR F0 |  |  | 00 00 001c | CURVE | 2024/1/31调换 | 镜筒温漂系数 | 0x1F | 00 00 xxxx | -32768~32767 | 55 AA 07 A0 02 1F 00 00xx xx XOR F0
GSK[7:3] | 0x20 | 00 00 00 xx | 调节范围：20~31 | 55 AA 07 A0 00 20 00 00 00 xx XOR F0 |  |  | 00 00 001d | ZSP_PROGRAM | 2024/1/31调换 | 低切高温度阈值 | 0x20 | 00 00 xx xx | -45.0~2500.0 放大10倍下发 | 55 AA 07 A0 02 20 00 00xx xx XOR F0
RD[2:0] / REF_RD[2:0] | 0x21 | 00 00 00 xx | 响应率随RD值增大而升高,调节范围0~7 | 55 AA 07 A0 00 21 00 00 00 xx XOR F0 |  |  | 00 00 001e | PSEUDOCOLOR | 伪彩升级 | 低切高像素比例阈值 | 0x21 | 00 00 xx xx | 0.00001-0.1 放大10000下发 | 55 AA 07 A0 02 21 00 00 00 xx XOR F0
RC[2:0] | 0x22 | 00 00 00 xx | 响应率随RC值增大而降低,调节范围0~7 | 55 AA 07 A0 00 22 00 00 00 xx XOR F0 |  |  | 00 00 001f | START_IMAGE_LOWPOWER | 升级低电量开机画 | 高切低温度阈值 | 0x22 | 00 00 xx xx | -45.0~2500.0 放大10倍下发 | 55 AA 07 A0 02 22 00 00xx xx XOR F0
AD_STEP | 0x23 | 00 00 00 xx | 调节AD值，闭环用输出全局闭环调节,用于测温产品闭环，调节范围0~255。 | 55 AA 07 A0 00 23 00 00 00 xx XOR F0 |  |  | 00 00 00 20 | GAMMA | 升级gamma表 | 高切低像素比例阈值 | 0x23 | 00 00 xx xx | 0.00001-0.1 放大10000下发 | 55 AA 07 A0 02 23 00 00 00 xx XOR F0
RSEL | 0x24 | 00 00 00 xx | 调节NUC粗调步进，地址低3bit为RSEL寄存器，调节范围为：0~3 | 55 AA 07 A0 00 24 00 00 00 xx XOR F0 |  |  | 00 00 00 21 | 坏点列表 | 55 AA 07 A0 01 09 00 00 00 21 XOR F0 | 冷热机判断开关 | 0x24 | 00 00 00 xx | 0关1开 | 55 AA 07 A0 02 24 00 00 00 xx XOR F0
VRD | 0x25 | 00 00 00 xx | 调节NUC细调步进地址高3bit为NUC细调步进，调节范围为：2~5 | 55 AA 07 A0 00 25 00 00 00 xx XOR F0 |  |  | 00 00 00 22 | X16 | 55 AA 07 A0 01 09 00 00 00 22 XOR F0 | 冷热机判断时间(min) | 0x25 | 00 00 00 xx | 1-65535 | 55 AA 07 A0 02 25 00 00 00 xx XOR F0
vref | 0x26 | 00 00 00 xx | ADC参考电压vref，探测器复位后写入开窗参数前写入。地址低2bit（bit[1:0]），调节范围为：0~3 | 55 AA 07 A0 00 26 00 00 00 xx XOR F0 |  |  | 00 00 00 23 | Y16 | 55 AA 07 A0 01 09 00 00 00 23 XOR F0
VCM | 0x27 | 00 00 00 xx | ADC共模电压VCM，探测器复位后写入开窗参数前写入。地址bit[4:2]，调节范围为：0~7 | 55 AA 07 A0 00 27 00 00 00 xx XOR F0 |  |  | 00 00 00 24 | 参数行 | 55 AA 07 A0 01 09 00 00 00 24 XOR F0
GFID | 0x28 | 00 00 00 xx | "响应率随GFID增大而提高，调节范围为：3~12" | 55 AA 07 A0 00 28 00 00 00 xx XOR F0 |  |  | 00 00 00 35 | CORE_SLAVE_PROG_1 | 55 AA 07 A0 01 09 00 00 00 35 XOR F0
SKIM_GFID_REF_STEP_ADJ[1:0] | 0x29 | 00 00 00 xx | 调节HSSD步进,bit[7:6]为HSSD步进 | 55 AA 07 A0 00 29 00 00 00 xx XOR F0 | 升级 | 0x0a | 00 00 0001 | 升级程序 | 55 AA 07 A0 01 0a 00 00 00 01 XOR F0
SKIM_NUC_STEP_ADJ[2:0] | 0x30 | 00 00 00 xx | 调节NUC步进档位,bit[5:3]为NUC步进 | 55 AA 07 A0 00 30 00 00 00 xx XOR F0 |  |  | 00 00 0002 | 开机画升级 | 55 AA 07 A0 01 0a 00 00 00 02 XOR F0
VBUS[7:0] | 0x31 | 00 00 00 xx | 调节共模电压值,1.7V~3.1V,1LSB=5.4mV | 55 AA 07 A0 00 31 00 00 00 xx XOR F0 |  |  | 00 00 0003 | 语言包升级 | 55 AA 07 A0 01 0a 00 00 00 03 XOR F0
GSK_OP2[6] | 0x32 | 00 00 00 xx | GSK_OP2使能信号，默认为1,测温时需要配置为0 | 55 AA 07 A0 00 32 00 00 00 xx XOR F0 |  |  |  | MCU升级 | 55 AA 07 A0 01 0a 00 00 00 04 XOR F0
Csize[7:0] | 0x33 | 00 00 00 0x |  | 55 AA 07 A0 00 33 00 00 00 xx XOR F0 |  |  | 00 00 0005 | 升级工业低温参数包 | 55 AA 07 A0 01 0a 00 00 00 05 XOR F0
RASEL_AD_HIGH | 0x34 | 00 00 xxxx | Rasel闭环上限 | 55 AA 07 A0 00 34 00 00 xx xx XOR F0 |  |  | 00 00 0006 | 升级工业高温参数包 | 55 AA 07 A0 01 0a 00 00 00 06 XOR F0
RASEL_AD_LOW | 0x35 | 00 00 xxxx | Rasel闭环下限 | 55 AA 07 A0 00 35 00 00 xx xx XOR F0 |  |  | 00 00 000b | K | 55 AA 07 A0 01 0A 00 00 00 0B XOR F0
HSSD_AD_ HIGH | 0x36 | 00 00 xxxx | Hssd闭环上限 | 55 AA 07 A0 00 36 00 00 xx xx XOR F0 |  |  | 00 00 000c | BL | 55 AA 07 A0 01 0A 00 00 00 0C XOR F0
HSSD_AD_LOW | 0x37 | 00 00 xxxx | Hssd闭环下限 | 55 AA 07 A0 00 37 00 00 xx xx XOR F0 |  |  | 00 00 000d | BH | 55 AA 07 A0 01 0A 00 00 00 0D XOR F0
NUC_COARSE_HIGH | 0x38 | 00 00 xxxx | NUC粗调上限 | 55 AA 07 A0 00 38 00 00 xx xx XOR F0 |  |  | 00 00 000e | NUC
NUC_COARSE_LOW | 0x39 | 00 00 xxxx | NUC粗调下限 | 55 AA 07 A0 00 39 00 00 xx xx XOR F0 |  |  | 00 00 000f | GG
gPorNmos | 0x3A | 00 00 xxxx |  | 55 AA 07 A0 00 3A 00 00 xx xx XOR F0 |  |  | 00 00 0010 | PROGRAM
gStb_en | 0x3B | 00 00 00xx |  | 55 AA 07 A0 00 3B 00 00 xx xx XOR F0 |  |  | 00 00 0011 | FILTER
gStbNum | 0x3C | 00 00 xxxx |  | 55 AA 07 A0 00 3C 00 00 xx xx XOR F0 |  |  | 00 00 0012 | RMS
REF_POLL | 0x3D | 00 00 xxxx |  | 55 AA 07 A0 00 3D 00 00 xx xx XOR F0 |  |  | 00 00 0013 | IDE
POLL | 0x3E | 00 00 xxxx |  | 55 AA 07 A0 00 3E 00 00 xx xx XOR F0 |  |  | 00 00 0014 | IMAGE_RGB
RD_RC | 0x3F | 00 00 xxxx |  | 55 AA 07 A0 00 3F 00 00 xx xx XOR F0 |  |  | 00 00 0015 | SINGLE_TMP
NUC_FINE_HIGH | 0x40 | 00 00 xxxx | NUC细调上限 | 55 AA 07 A0 00 40 00 00 xx xx XOR F0 |  |  | 00 00 0016 | START_IMAGE_RGB
NUC_FINE_LOW | 0x41 | 00 00 xxxx | NUC细调下限 | 55 AA 07 A0 00 41 00 00 xx xx XOR F0 |  |  | 00 00 0017 | START_IMAGE
ADC_CALIB_NMIDDLE | 0x42 | 00 00 xxxx |  | 55 AA 07 A0 00 42 00 00 xx xx XOR F0 |  |  | 00 00 0018 | MENU_RGB
AD_STEP | 0x43 | 00 00 xxxx |  | 55 AA 07 A0 00 43 00 00 xx xx XOR F0 |  |  | 00 00 0019 | MENU_BASE
AD_STEP_HIGH | 0x44 | 00 00 xxxx | AD_STEP闭环上限 | 55 AA 07 A0 00 44 00 00 xx xx XOR F0 |  |  | 00 00 001a | LOG
AD_STEP_LOW | 0x45 | 00 00 xxxx | AD_STEP闭环下限 | 55 AA 07 A0 00 45 00 00 xx xx XOR F0 |  |  | 00 00 001b | HF_CURSOR
AD_STEP LOOP | 0x46 | 00 00 0001 |  | 55 AA 07 A0 00 46 00 00 xx xx XOR F0 |  |  | 00 00 001c | CURVE | 2024/1/31调换
PMOS LOOP | 0x47 | 00 00 0001 |  | 55 AA 07 A0 00 47 00 00 xx xx XOR F0 |  |  | 00 00 001d | ZSP_PROGRAM | 2024/1/31调换
GSK_NUM_High | 0x48 | 00 00 xxxx |  | 55 AA 07 A0 00 48 00 00 xx xx XOR F0 |  |  | 00 00 001e | PSEUDOCOLOR | 伪彩升级
GSK_NUM_Low | 0x49 | 00 00 xxxx |  | 55 AA 07 A0 00 49 00 00 xx xx XOR F0 |  |  | 00 00 001f | START_IMAGE_LOWPOWER | 升级低电量开机画
PMOS_HIGH | 0x4A | 00 00 xxxx |  | 55 AA 07 A0 00 4A 00 00 xx xx XOR F0 |  |  | 00 00 00 20 | GAMMA | 升级gamma表
PMOS_LOW | 0x4B | 00 00 xxxx |  | 55 AA 07 A0 00 4B 00 00 xx xx XOR F0 |  |  | 00 00 00 21 | 坏点列表 | 55 AA 07 A0 01 0A 00 00 00 21 XOR F0
[7 empty] | 00 00 00 22 | X16 | 55 AA 07 A0 01 0A 00 00 00 22 XOR F0
[7 empty] | 00 00 00 23 | Y16 | 55 AA 07 A0 01 0A 00 00 00 23 XOR F0
[7 empty] | 00 00 00 24 | 参数行 | 55 AA 07 A0 01 0A 00 00 00 24 XOR F0
[7 empty] | 00 00 00 35 | CORE_SLAVE_PROG_1 | 55 AA 07 A0 01 0A 00 00 00 35 XOR F0
[5 empty] | 机器识别码1 | 0x0b | xx xx xx xx | 设置机器识别码1 ASCII码 | 55 AA 07 A0 01 0b xx xx xx xx XOR F0
[5 empty] | 用户保存K值 | 0x0c | xx xx xx xx | 用户做K保存 | 55 AA 07 A0 01 0c 00 00 00 01 XOR F0
[5 empty] | 计算DELTB | 0x0d | xx xx xx xx |  | 55 AA 07 A0 01 0d 00 00 00 01 XOR F0
[5 empty] | 保存DELTB | 0x0e | xx xx xx xx |  | 55 AA 07 A0 01 0e 00 00 00 01 XOR F0
[5 empty] | 开关DELTB | 0x0f | 00 00 0001 | 开 | 55 AA 07 A0 01 0f 00 00 00 0x XOR F0
[7 empty] | 00 00 0000 | 关
[5 empty] | DELTB系数 | 0x10 | 00 00 00 xx | 0-255 | 55 AA 07 A0 01 10 00 00 00 xx XOR F0
[5 empty] | 锅盖采集 | 0x11 | xx xx xx xx |  | 55 AA 07 A0 01 11 00 00 00 01 XOR F0
[5 empty] | 一键获取焦温档K状态 | 0x12 | 1 | 1:获取当前测温范围所有焦温档K保存状态 参数行反馈信息 | 55 AA 07 A0 01 12 00 00 00 01 XOR F0
[5 empty] | 环温档位 | 0x13 | 000000xx | 设置机器环温档位 0:3℃ 1:15℃ 2:25℃ 3:35℃ | 55 AA 07 A0 01 13 00 00 00 01 XOR F0
[5 empty] | 机器识别码2 | 0x14 | xx xx xx xx | 设置机器识别码2 ASCII码 | 55 AA 07 A0 01 14 xx xx xx xx XOR F0
[5 empty] | 机器识别码3 | 0x15 | xx xx xx xx | 设置机器识别码3 ASCII码 | 55 AA 07 A0 01 15 xx xx xx xx XOR F0
[5 empty] | 机器识别码4 | 0x16 | xx xx xx xx | 设置机器识别码4 ASCII码 | 55 AA 07 A0 01 16 xx xx xx xx XOR F0
[5 empty] | 锅盖模板保存 | 0x17 | 00 00 0001 | 1保存 | 55 AA 07 A0 01 17 00 00 00 01 XOR F0
[5 empty] | k挡位选择 | 0x18 | 00 00 00 0x | 选择当前K档位 | 55 AA 07 A0 01 18 00 00 00 0x XOR F0
[5 empty] | 自动切K开关 | 0x19 | 00 00 00 0x | 0:自动切K；1:手动切K | 55 AA 07 A0 01 19 00 00 00 0x XOR F0
[5 empty] | SPI透传切换 | 0x1A | 00 00 00 0x | 0：FPGA控制 1：ARM控制 | 55 AA 07 A0 01 1A 00 00 00 0x XOR F0
Note on G97: 2023.8.28 新增自动切K开关/手动切K档位指令

## 握手返回协议
下位机上行协议 | [6 empty] | 返回命令详细表
帧定义 | 帧头 |  | 长度 | 选项 | 异或校验 | 帧尾 | 帧头+长度 | 类型 | 说明 | 反馈值 | 校验和+帧尾
字节数 | 2 |  | 1 | 1 | 1 | 1 | 55 AA 01 | 接收状态反馈 | 接收成功 | 0 | XOR F0
字节序号 | Byte0 | Byte1 | Byte2 | Byte5 | Byte10 | Byte11 |  |  | 接收错误 | 1
值(HEX) | 55 | AA | 1 | 00 | XX | F0 |  | 执行完成反馈 | 保存设置 | 0x02
参数说明 | 帧头 |  | 长度 |  | 异或校验 | 帧尾 |  |  | 恢复出厂设置 | 0x03
[9 empty] | 重启 | 0x04
| 常用反馈协议(下位机上行协议) | [7 empty] | 场景补偿 | 0x05
| 帧头+长度 | 类型 | 说明 | 反馈值 | 校验和+帧尾 | 响应时间说明 |  |  | 快门补偿 | 0x06
| 55 AA 01 | 接收状态反馈 | 接收成功 | 0 | XOR F0 | 快 |  |  | BL补偿 | 0x13
|  |  | 接收错误 | 1 |  |  |  |  | BH补偿 | 0x14
|  | 执行完成反馈 | 保存设置 | 0x02 |  | <1s |  |  | 计算K/DELTB | 0x15
|  |  | 恢复出厂设置 | 0x03 |  |  |  |  | 保存K/DELTB | 0x16
|  |  | 场景补偿 | 0x05 |  | 1-2s |  |  | Load K | 0x17
|  |  | 快门补偿 | 0x06 |  |  |  |  | Load 初K | 0x18
|  |  | NUC补偿 | 0x07
|  |  | BL补偿 | 0x13 |  |  |  |  | 上传B0 | 0x1A
|  |  | BH补偿 | 0x14 |  |  |  |  | 上传B1 | 0x1B
|  |  | 计算K | 0x15 |  | <1s |  |  | 上传B2 | 0x1C
|  |  | 保存K | 0x16 |  |  |  |  | 上传B3 | 0x1D
|  |  | Load K | 0x17 |  |  |  |  | 上传B4 | 0x1E
|  |  | Load 初K | 0x18 |  |  |  |  | 上传B5 | 0x1F
|  |  | 升级K | 0x32 |  | 流程保证 |  |  | 上传B6 | 0x20
|  |  | 升级开机画面 | 0x33 |  |  |  |  | 上传B7 | 0x21
|  |  | 升级程序 | 0x34 |  |  |  |  | 上传B8 | 0x22
|  |  | 保存坏点 | 0x39 |  | <1s |  |  | 上传B9 | 0x23
|  |  | 添加坏点 | 0x40 |  |  |  |  | 上传K | 0x24
|  |  | 计算DeltaB完成 | 0x60 |  |  |  |  | 上传BL | 0x25
|  |  | 保存DeltaB完成 | 0x61 |  |  |  |  | 上传BH | 0x26
|  |  | RAS闭环成功 | 0x74 |  | 1-3s |  |  | 上传锅盖 | 0x27
|  |  | RAS闭环失败 | 0x75 |  |  |  |  | 上传NUC | 0x28
|  |  | HSSD闭环成功 | 0x76 |  |  |  |  | 测温参数恢复出厂成功 | 0x29
|  |  | HSSD闭环失败 | 0x77 |  |  |  |  | 上传PROGRAM | 0x50
|  |  | 一键校坏点完成 | 0xB2 |  | 1-5s |  |  | 上传FILTER | 0x51
|  |  | 一键校坏点失败 | 0x46 |  |  |  |  | 上传RMS | 0x52
|  |  | 锅盖采集完成 | 0xB3 |  | <1s |  |  | 上传IDE | 0x53
|  |  | 锅盖保存成功 | 0xB4 |  |  |  |  | 上传IMAGE_RGB | 0x54
|  |  | SUC模板采集并保存成功 | 0xB8 |  | 1-3s
|  |  | 清除SUC模板 | 0xB9 |  | <1s
|  | 智感科技新增 | 指令操作完成 | 0x88 |  | 快 |  |  | 上传SINGLE_TMP | 0x55
[9 empty] | 上传START_IMAGE_RGB | 0x56
[9 empty] | 上传START_IMAGE | 0x57
[9 empty] | 上传MENU_RGB | 0x58
[9 empty] | 上传MENU | 0x59
[9 empty] | 上传LOG | 0x5A
[9 empty] | 上传HF_CURSOR | 0x5B
[9 empty] | 上传ZSP_PROGRAM | 0x5C
[9 empty] | 升级B0 | 0x28
[9 empty] | 升级B1 | 0x29
[9 empty] | 升级B2 | 0x2A
[9 empty] | 升级B3 | 0x2B
[9 empty] | 升级B4 | 0x2C
[9 empty] | 升级B5 | 0x2D
[9 empty] | 升级B6 | 0x2E
[9 empty] | 升级B7 | 0x2F
[9 empty] | 升级B8 | 0x30
[9 empty] | 升级B9 | 0x31
[9 empty] | 升级K | 0x32
[9 empty] | 升级开机画面 | 0x33
[9 empty] | 升级程序 | 0x34
[9 empty] | 升级锅盖模板 | 0x35
[9 empty] | 叠加图标 | 0x36
[9 empty] | DSP升级成功标志 | 0x37
[9 empty] | DSP升级失败标志 | 0x38
[9 empty] | 保存坏点 | 0x39
[9 empty] | 添加坏点 | 0x40
[9 empty] | 上传curve data | 0x3a
[9 empty] | 升级curve data | 0x3b
[9 empty] | 高温黑体采集完成 | 0x41
[9 empty] | 两点校正成功 | 0x42
[9 empty] | 两点校正失败 | 0x43
[9 empty] | 单点黑体采集完成 | 0x44
[9 empty] | 单点校正成功 | 0x45
[9 empty] | 单点校正失败 | 0x46
[9 empty] | 低温黑体采集完成 | 0x47
[9 empty] | 温度校准完成 | 0x48
[9 empty] | 伪彩升级完成 | 0x49
[9 empty] | 计算DeltaB完成 | 0x60
[9 empty] | 保存DeltaB完成 | 0x61
[9 empty] | INT闭环成功 | 0x62
[9 empty] | INT闭环失败 | 0x63
[9 empty] | 保存INT成功 | 0x64
[9 empty] | 采集黑体温度完成 | 0x65
[9 empty] | 保存响应率参数成功 | 0x66
[9 empty] | 保存参数成功 | 0x67
[9 empty] | 采集响应率数据完成 | 0x68
[9 empty] | 低温快门温漂采集完成 | 0x69
[9 empty] | 常温快门温漂采集完成 | 0x6A
[9 empty] | 高温快门温漂采集完成 | 0x6B
[9 empty] | KF计算完成 | 0x6C
[9 empty] | KF保存成功 | 0x6D
[9 empty] | deltb计算完成 | 0x6E
[9 empty] | B1保存成功 | 0x6F
[9 empty] | 低温快门反查采集完成 | 0x70
[9 empty] | 常温快门反查采集完成 | 0x71
[9 empty] | 高温快门反查采集完成 | 0x72
0x73
[9 empty] | RAS闭环成功 | 0x74
[9 empty] | RAS闭环失败 | 0x75
[9 empty] | HSSD闭环成功 | 0x76
[9 empty] | HSSD闭环失败 | 0x77
[9 empty] | asic开始上传标志 | 0xA0
[9 empty] | asic升级失败标志 | 0xA1
[9 empty] | asic开始烧写Flash | 0xA2
[9 empty] | 保存NUC | 0XA3
[9 empty] | Load初NUC | 0XA4
[9 empty] | Load NUC | 0XA5
[9 empty] | 同步时间成功 | 0xB0
[9 empty] | 同步时间失败 | 0xB1
[9 empty] | 一键校坏点完成 | 0xB2
[9 empty] | 锅盖采集完成 | 0xB3
[9 empty] | 锅盖保存成功 | 0xB4
[9 empty] | SFFC一键采集成功 | 0xB5
[9 empty] | GG一键采集成功 | 0xB6
[9 empty] | 坏点列表上传成功 | 0xB7
[9 empty] | SUC模板采集并保存成功 | 0xB8
[9 empty] | 清除SUC模板 | 0xB9
[9 empty] | ARM升级成功 | 0xC0
[9 empty] | OTA升级成功 | 0xC1
[9 empty] | K一键校坏点成功 | 0xC2
[9 empty] | K一键校坏点失败 | 0xC3
[9 empty] | 指令执行失败 | 0x87
[9 empty] | 指令执行完成 | 0x88
智感科技新增
Note on K116: 2023.8.21 新增GG一键采集反馈

## 读STATUS状态页(0x00)
STATUS页返回协议
命令字 | 字节 | 参数说明 | 参数类型
Byte0 | 0x55 | 帧头字节1 | 帧头
Byte1 | 0xAA | 帧头字节2
Byte2 | 0x13/ 0x19/0x1F | 长度为19 长度为25（ZS16A） 长度为31（ZU16/17） | 命令长度
Byte3 | 0x00 | STUTAS状态页 | 功能分类
Byte4 | 0x00 | 第一页 | 页码
Byte5 | 0x00 | PLUG417测温型 | 机芯名称ID号
| 0x01 | PLUG417观瞄型
| 0x02 | COIN417机芯测温型
| 0x03 | COIN417机芯观瞄型
| 0x04 | 带区域测温功能的测温机芯
0x05
| 0x06 | PLUG412观瞄型
| 0x07 | PLUG412测温型
| 0x08 | PLUG612观瞄型
| 0x09 | PLUG612测温型
| 0x0A | PLUG617观瞄型
| 0x0B | PLUG617测温型
| 0x0C | COIN412观瞄型
| 0x0D | COIN412测温型
| 0x0E | PLUG817观瞄型
| 0x0F | PLUG817测温型
| 0x11 | 人体测温类ID
| 0x11 | PLUG417 | 贝亿/远舟/超能
| 0x12 | PLUG417 | 标准观瞄
| 0x13 | PLUG417 | 宇视观瞄(标准)
| 0x14 | PLUG417 | 标准测温（格物优信）
| 0x15 | IR6712(观瞄)
| 0x20 | PLUG1212 | 大面阵
| 0x21 | COIN612(观瞄) | FPGA
| 0x22 | COIN612(测温) | FPGA
| 0x23 | COIN612(观瞄) | ASIC
| 0x24 | COIN612(测温) | ASIC
| 0x25 | COIN212(观瞄) | ASIC
| 0x26 | COIN212(测温) | ASIC
| 0x27 | PLUG812观瞄型
| 0x28 | COIN417(观瞄) | ASIC
| 0x29 | COIN417(测温)
| 0x30 | IPT650M观测型A | FPGA
| 0x31 | IPT650M测温型B | FPGA
| 0x32 | IPT650M观测型C | FPGA
| 0x33 | IPT850M观测型A | FPGA
| 0x34 | IPT850M测温型B | FPGA
| 0x35 | IPT850M观测型C | FPGA
| 0x38 | PLUG1212G2观瞄
| 0x39 | PLUG1212G2测温
| 0x3A | TWIN1212观瞄
| 0x3B | TWIN1212测温
| 0x3C | MINI212观瞄
| 0x3D | MINI212测温
Byte6 | 0x00 | 00:FPGA 01:DSP 02:MCU 03:ARM 04:ASIC2.0 05:酷芯31 06:HI3516DV500 | 通信对象ID号00/01/02：升级.dat时读数据长度03:升级.dat时读文件长度
Byte7 | 0x0D | 年（13），显示时+2000 | ASIC/通信对象程序版本号程序版本号
Byte8 | 0x06 | 月（06）
Byte9 | 0x16 | 日（22）
Byte10 | 0x1E | 焦温高八位 | 焦平面温度 (精度为0.01)
Byte11 | 0x00 | 焦温低八位
Byte12 | 0x00 | 视频制式 | 视频制式
Byte13 | 0x00 | 400x300 | 分辨率ID号
| 0x01 | 384x288
| 0x02 | 360x288
| 0x03 | 320x240
| 0x04 | 360x240
| 0x05 | 160x120
| 0x06 | 256x192
| 0x07 | 120x90
| 0x08 | 640x512
| 0x09 | 800x600
| 0x0A | 1280x1024
Byte14 | xx | 机器识别码1[31:24] | 机器识别码1
Byte15 | xx | 机器识别码1[23:16]
Byte16 | xx | 机器识别码1[15:8]
Byte17 | xx | 机器识别码1[7:0]
Byte18 | xx | 主版本号
Byte19 | xx | 次版本号
Byte20 | xx | 修订版本号
Byte21 | xx | 预留
Byte22 | 0xXX | 校验和 | 校验位
Byte23 | 0xF0 | 帧尾 | 帧尾
ZU16/17系列
Byte22~Byte25 | xx | 机器识别码2 | 机器识别码2
Byte26~Byte29 | xx | 机器识别码3 | 机器识别码3
Byte30~Byte33 | xx | 机器识别码4 | 机器识别码4
Byte34 | 0xXX | 校验和 | 校验位
Byte35 | 0xF0 | 帧尾 | 帧尾
ZS16A/B
Byte18 | xx | 主版本号
Byte19 | xx | 次版本号
Byte20 | xx | 修订版本号
Byte21 | xx | 年（MCU）
Byte22 | xx | 月（MCU）
Byte23 | xx | 日（MCU）
Byte24 | xx | 主版本号（MCU）
Byte25 | xx | 次版本号（MCU）
Byte26 | xx | 修订版本号（MCU）
Byte27 | 预留
Byte28 | 0xXX | 校验和 | 校验位
Byte29 | 0xF0 | 帧尾 | 帧尾
ZS16C
Byte18 | xx | 主版本号
Byte19 | xx | 次版本号
Byte20 | xx | 修订版本号
Byte21 | xx | 年（MCU）
Byte22 | xx | 月（MCU）
Byte23 | xx | 日（MCU）
Byte24 | xx | 主版本号（MCU）
Byte25 | xx | 次版本号（MCU）
Byte26 | xx | 修订版本号（MCU）
Byte27~Byte30 | xx | 机器识别码2 | 机器识别码2
Byte31~Byte34 | xx | 机器识别码3 | 机器识别码3
Byte35 | 0xXX | 校验和 | 校验位
Byte36 | 0xF0 | 帧尾 | 帧尾
ZG09产品
Byte15 | 0x01 | [7:4]ARM主板本[3:0] ARM次板本 | ZG09 ARM版本，显示1.0.7
Byte16 | 0x00 | ARM末板本
Byte17 | 0x0D | 年（13），显示时+2000 | ZG09 FPGA版本，显示20130622
Byte18 | 0x06 | 月（06）
Byte19 | 0x16 | 日（22）
Byte20 | 0x01 | [7:4]蓝牙主板本[3:0]蓝牙次板本 | ZG09 蓝牙版本，显示1.0.2
Byte21 | 0x00 | 蓝牙末板本
Byte22 | 0xXX | 校验和 | 校验位
Byte23 | 0xF0 | 帧尾 | 帧尾

## 读SETUP设置页(0x01)
SETUP设置页格式表
命令字 | 字节 | 参数说明 | 参数类型
Byte0 | 0x55 | 帧头字节1 | 帧头
Byte1 | 0xAA | 帧头字节2
Byte2 | 0x13 | 长度为19 | 命令长度
Byte3 | 0x01 | SETUP状态页 | 功能分类
Byte4 | 0x00 | 第一页 | 页码
Byte5 | xx | 自动补偿时间(xxmin) | 选项1命令
Byte6 | 0x00 | 图像不定格 | 选项2命令
| 0x01 | 图像定格
Byte7 | 0x00 | 实时图像 | 选项3命令
| 0x01 | 棋盘格
| 0x02 | 列渐变
| 0x03 | 行渐变
Byte8 | 0x00 | 温升补偿开关关
| 0x01 | 温升补偿开关开
Byte9 | 0x00 | 快门控制方式手动
| 0x01 | 快门控制方式自动
Byte10 | 0x00 | 快门闭合关
| 0x01 | 快门闭合开
Byte11 | 0x00 | 标准模式
| 0x01 | 低噪声模式
Byte12 | 0x00 | 有快门模式
| 0x01 | 无快门模式
Byte13~ Byte21 | 0x00 | 预留
Byte22 | 0xXX | 校验和 | 校验位
Byte23 | 0xF0 | 帧尾 | 帧尾

## 读视频页(0x02)
模拟视频页格式表 |  |  |  | 数字视频页格式表 |  |  |  | 算法控制页1格式表 |  |  |  | 算法控制页2格式表 |  |  |  | 算法控制页3格式表 |  |  |  | 算法控制页4格式表 |  |  |  | 算法控制页5格式表 |  |  |  | ZG系列页1格式表 |  |  |  | ZG系列页2格式表
命令字 | 字节 | 参数说明 | 参数类型 | 命令字 | 字节 | 参数说明 | 参数类型 | 命令字 | 字节 | 参数说明 | 参数类型 | 命令字 | 字节 | 参数说明 | 参数类型 | 命令字 | 字节 | 参数说明 | 参数类型 | 命令字 | 字节 | 参数说明 | 参数类型 | 命令字 | 字节 | 参数说明 | 参数类型 | 命令字 | 字节 | 参数说明 | 参数类型 | 命令字 | 字节 | 参数说明 | 参数类型
Byte0 | 0x55 | 帧头字节1 | 帧头 | Byte0 | 0x55 | 帧头字节1 | 帧头 | Byte0 | 0x55 | 帧头字节1 | 帧头 | Byte0 | 0x55 | 帧头字节1 | 帧头 | Byte0 | 0x55 | 帧头字节1 | 帧头 | Byte0 | 0x55 | 帧头字节1 | 帧头 | Byte0 | 0x55 | 帧头字节1 | 帧头 | Byte0 | 0x55 | 帧头字节1 | 帧头 | Byte0 | 0x55 | 帧头字节1 | 帧头
Byte1 | 0xAA | 帧头字节2 |  | Byte1 | 0xAA | 帧头字节2 |  | Byte1 | 0xAA | 帧头字节2 |  | Byte1 | 0xAA | 帧头字节2 |  | Byte1 | 0xAA | 帧头字节2 |  | Byte1 | 0xAA | 帧头字节2 |  | Byte1 | 0xAA | 帧头字节2 |  | Byte1 | 0xAA | 帧头字节2 |  | Byte1 | 0xAA | 帧头字节2
Byte2 | 0x13 | 长度为19 | 命令长度 | Byte2 | 0x13 | 长度为19 | 命令长度 | Byte2 | 0x13 | 长度为19 | 命令长度 | Byte2 | 0x13 | 长度为19 | 命令长度 | Byte2 | 0x13 | 长度为19 | 命令长度 | Byte2 | 0x13 | 长度为19 | 命令长度 | Byte2 | 0x13 | 长度为19 | 命令长度 | Byte2 | 0x13 | 长度为19 | 命令长度 | Byte2 | 0x13 | 长度为19 | 命令长度
Byte3 | 0x02 | VIDEO视频页 | 功能分类 | Byte3 | 0x02 | VIDEO视频页 | 功能分类 | Byte3 | 0x02 | VIDEO视频页 | 功能分类 | Byte3 | 0x02 | VIDEO视频页 | 功能分类 | Byte3 | 0x02 | VIDEO视频页 | 功能分类 | Byte3 | 0x02 | VIDEO视频页 | 功能分类 | Byte3 | 0x02 | VIDEO视频页 | 功能分类 | Byte3 | 0x02 | VIDEO视频页 | 功能分类 | Byte3 | 0x02 | VIDEO视频页 | 功能分类
Byte4 | 0x00 | 模拟视频页（第一页） | 页码 | Byte4 | 0x01 | 数字视频页（第二页） | 页码 | Byte4 | 0x02 | 数字视频页（第三页） | 页码 | Byte4 | 0x03 | 数字视频页（第三页） | 页码 | Byte4 | 0x04 | 算法页（第三页） | 页码 | Byte4 | 0x05 | 算法页（第4页） | 页码 | Byte4 | 0x06 | 算法页（第5页） | 页码 | Byte4 | 0x04 | 数字视频页（第四页） 和算法第三页编号冲突 | 页码 | Byte4 | 0x05 | 数字视频页（第四页） 和算法第四页编号冲突 | 页码
Byte5 | 0x00 | 模拟视频关 | 选项1命令 | Byte5 | 0x00 | 关闭 | 选项1命令 | Byte5 | 0x00 | 时域滤波关 | 选项1命令 | Byte5 | 0x00 | Y8纠偏关 | 选项13命令 | Byte5 | 0x00 | 去竖纹关 |  | Byte5 | 0x00 | HDR调光等级 |  | Byte5 | 0xXX | 去宽竖纹权值阈值-2级[15:8] |  | Byte5 | 0x00 | 自动补偿模式 | 选项1命令 | Byte5 | 0x00 | 写RTC时钟值失能 | 写时钟芯片RTC使能/失能
| 0x01 | 模拟视频开 |  |  | 0x01 | 从模式 |  |  | 0x01 | 时域滤波开 |  |  | 0x01 | Y8纠偏开 |  |  | 0x01 | 去竖纹开 |  | Byte6 | 0xXX | HDR调光阈值 |  | Byte6 | 0xXX | 去宽竖纹权值阈值-2级[7:0] |  |  | 0x01 | 快门补偿模式 |  |  | 0x01 | 写RTC时钟值使能
Byte6 | 0x00 | P制384x288/768x576 | 选项2命令 |  | 0x02 | 主模式 |  | Byte6 | 0xXX | 时域滤波等级 |  | Byte6 | xx | Y8纠偏期望0~255 | 选项14命令 | Byte6 | 0xXX | 去竖纹滤波等级 |  | Byte7 | 0x00 | 5*5灰度滤波等级 |  | Byte7 | 0xXX | 去宽竖纹细节阈值-2级[15:8] |  |  | 0x02 | 场景补偿模式 |  | Byte6 | xx | 读RTC时钟——年（xx=00~99d） | （注：实际显示年份为xx+2000年，比如xx为19，则显示为2019年）
| 0x01 | N制320x240/640x512 |  | Byte6 | 0x00 | 数字口并口关 | 选项2命令 | Byte7 | 0x00 | 去竖纹关 |  | Byte7 | 0x00 | IDE | 选项15命令 | Byte7 | 0xXX | 去竖纹权值阈值[15:8] |  | Byte8 | 0x00 | 3*3空域滤波等级 |  | Byte8 | 0xXX | 去宽竖纹细节阈值-2级[7:0] |  | Byte6 | 0x00 | 12um像元 | 选项2命令 | Byte7 | xx | 读RTC时钟——月（xx=01~12d） | RTC——月
| 0x02 | P制360x288/720x576 |  |  | 0x01 | 数字口BT.656 |  |  | 0x01 | 去竖纹开 |  |  | 0x01 | LOG |  | Byte8 | 0xXX | 去竖纹权值阈值[7:0] |  | Byte9 | 0x00 | Y8时域滤波关 |  | Byte9 | 0x00 | 去宽竖纹权值阈值-3级[15:8] |  |  | 0x01 | 17um像元 |  | Byte8 | xx | 读RTC时钟——日（xx=01~31d） | RTC——日
| 0x03 | N制360x240/720x480 |  |  | 0x02 | 数字口CMOS |  | Byte8 | 0xXX | 去竖纹强度 |  | Byte8 | 0x00 | IDE增强关 | 选项16命令 | Byte9 | 0xXX | 去竖纹细节阈值[15:8] |  |  | 0x01 | Y8时域滤波开 |  | Byte10 | 0x01 | 去宽竖纹权值阈值-3级[7:0] |  |  | 0x02 | 25um像元 |  | Byte9 | xx | 读RTC时钟——时（xx=00~23d） | RTC——时
Byte7P时显50/25/9N时显60/30/9 | 0x00 | 50/60HZ | 选项3命令 | Byte7 | 0x00 | YUV422 | 选项3命令并口输出内容 | Byte9 | 0x00 | 锐化关 |  |  | 0x01 | IDE增强开 |  | Byte10 | 0xXX | 去竖纹细节阈值[7:0] |  | Byte10 | 0x00 | Y8时域滤波等级 |  | Byte11 | 0x00 | 去宽竖纹细节阈值-3级[15:8] |  | Byte7 | 0x00 | 默认 | 选项3命令 | Byte10 | xx | 读RTC时钟——分（xx=00~59d） | RTC——分
| 0x01 | 25/30HZ |  |  | 0x01 | YUV422_参数行 |  |  | 0x01 | 锐化开 |  | Byte9 | xx | IDE滤波等级0~4 | 选项17命令 | Byte11 | 0x00 | 预留 |  | Byte11 | 0x00 | Gamma |  | Byte12 | 0x00 | 去宽竖纹细节阈值-3级[7:0] |  |  | 0x01 | 森林 |  | Byte11 | xx | 读RTC时钟——秒（xx=00~59d） | RTC——秒
| 0x02 | 9HZ |  |  | 0x02 | Y16 |  | Byte10 | 0x0X | 锐化强度 |  | Byte10 | xx | IDE细节增益0~127 | 选项18命令 | Byte12 | 0x00 | Sffc关 | 选项12命令 | Byte12 | 0x00 | 两点矫正关 |  | Byte13 | 0x00 | 去宽竖纹权值阈值-4级[15:8] |  |  | 0x02 | 沙漠 |  | Byte12 | xx | 读RTC时钟——星期（xx=01~07d） | RTC——星期
Byte8 | 0x00 | 白热 | 选项4命令 |  | 0x03 | Y16_参数行 |  | Byte11 | 0x00 | 线性 | 选项7命令调光模式 | Byte11 | 0 | LOG增强关 | 选项19命令 |  | 0x01 | Sffc开 |  |  | 0x01 | 两点矫正开 |  | Byte14 | 0x01 | 去宽竖纹权值阈值-4级[7:0] |  |  | 0x03 | 城市 |  | Byte13 | 0x00 | 热机开机标志位 | 冷热机开机标志位
| 0x01 | 熔岩 |  |  | 0x04 | Y16_YUV422 |  |  | 0x01 | 平台 |  |  | 1 | LOG增强开 |  | Byte13 | 0x00 | GG关 | 选项13命令 | Byte13 | 0x0X | 动态去坏点 0关1开 | 动态去坏点 | Byte15 | 0x0X | 去宽竖纹细节阈值-4级[15:8] |  |  | 0x04 | 雪地 |  |  | 0x01 | 冷机开机标志位
| 0x02 | 铁红 |  |  | 0x05 | Y16_参数行_ YUV422 |  |  | 0x02 | 混合 |  | Byte12 | 0 | Y8纠偏自动模式 |  |  | 0x01 | GG开 |  | Byte14 | 0xXX | 相对梯度阈值 |  | Byte16 | 0xXX | 去宽竖纹细节阈值-4级[7:0] |  | Byte8 | 0x00 | 激光测距关 | 选项4命令 | Byte14 | 0x00 | 焦温不稳定 | 焦温稳定标志位
| 0x03 | 热铁 |  | Byte8 | 0x00 | CMOS16 | 选项4命令并口输出接口形式 |  | 0x03 | HDR |  |  | 1 | Y8纠偏手动模式 |  | Byte14 | Xx | GG系数 X10 | 选项14命令 | Byte15 | 0xXX | 绝对梯度阈值 |  | Byte17 | 0xXX | 预留 |  |  | 0x01 | 激光测距开 |  |  | 0x01 | 焦温稳定
| 0x04 | 医疗 |  |  | 0x01 | CMOS8(MSB first) |  | Byte12 | xx | 上抛点比例0~20 | 选项8命令 | Byte13 | 0 | 分块直方图关 |  | Byte15 | 0x00 | 去横纹关 |  | Byte16 | 0xXX | 预留 |  | Byte18 | 0xXX | 预留 |  | Byte9 | xx | 对应场景模式亮度0~10 | 选项5命令 | Byte15 | xx | 读取补偿方式ind值（xx=00~04） | 读取补偿方式ind值
| 0x05 | 北极 |  |  | 0x02 | CMOS8(LSB first) |  | Byte13 | xx | 下抛点比例0~20 | 选项9命令 |  | 1 | 分块直方图开 |  |  | 0x01 | 去横纹开 |  | Byte17 | 0xXX | 预留 |  | Byte19 | 0xXX | 预留 |  | Byte10 | xx | 对应场景模式对比度0~10 | 选项6命令 | Byte16 | xx | 默认语言（中英法德俄xxxxx） | 中英法德俄xxxx分别显示：中文；英语；法语；德语；俄语；预留1；预留2；预留3：预留4：预留5。
| 0x06 | 彩虹1 |  | Byte9 | 0x00 | 50/60HZ | 选项5命令 | Byte14 | xx | 亮度 | 选项10命令 | Byte14 | 0 | 去噪关 |  | Byte16 | 0x01 | 去横纹滤波等级 |  | Byte18 | 0x00 | 预留 |  | Byte20 | 0x00 | 预留 |  | Byte11 | xx | 画质增强开关（0：关1：开） |  | Byte17~ Byte21 | 0x00 | 预留
| 0x07 | 彩虹2 |  |  | 0x01 | 25/30HZ |  | Byte15 | xx | 对比度 | 选项11命令 |  | 1 | 去噪开 |  | Byte17 | xx | 去横纹权值阈值[15:8] |  | Byte19 | 0x00 | 预留 |  | Byte21 | 0x00 | 预留 |  | Byte12 | 0x00 | ZG02A 256x192 | ZG02机型及相应分辨率 | Byte22 | 0xXX | 校验和 | 校验位
| 0x08 | 描红 |  |  | 0x02 | 9HZ |  | Byte16 | xx | 混合调光映射 | 选项12命令 | Byte15 | 0xXX | 去噪等级0-9 |  | Byte18 | xx | 去横纹权值阈值[7:0] |  | Byte20 | 0x00 | 预留 |  | Byte22 | 0xXX | 校验和 | 校验位 |  | 0x01 | ZG02B 400x300 |  | Byte23 | 0xF0 | 帧尾 | 帧尾
| 0x09 | 黑热 |  | Byte10 | 00 00 00 00 | 关 | 选项6命令MIPI开关 | Byte17 | xx | 直方图平台阈值[15:8] |  | Byte16 | 0xXX | 分块直方图分块阈值[15:8] |  | Byte19 | 0x00 | 去横纹细节阈值[15:8] |  | Byte21 | 0x00 | 预留 |  | Byte23 | 0xXX | 帧尾 | 帧尾 |  | 0x02 | ZG02C 640x480
Byte9 | 0x00 | 无 | 选项5命令 |  | 00 00 00 01 | 开 |  | Byte18 | xx | 直方图平台阈值[7:0] |  | Byte17 | 0xXX | 分块直方图分块阈值[7:0] |  | Byte20 | 0x00 | 去横纹细节阈值[7:0] |  | Byte22 | 0xXX | 校验和 | 校验位 |  |  |  |  | Byte13 | xx | TEC开关状态
| 0x01 | X方向镜像 |  | Byte11 | 00 00 00 00 | 上升沿对齐 | 选项9命令数字口时钟相位 | Byte19 | xx | 均匀面抑制[15:8] |  | Byte18 | 0x0X | 电子防抖开关 | 0关/1开 | Byte21 | 0x00 | suc关 |  | Byte23 | 0xXX | 帧尾 | 帧尾 |  |  |  |  | Byte14 | 0~1023 | TEC N值[15：8]
| 0x02 | Y方向镜像 |  |  | 00 00 00 01 | 下降沿对齐 |  | Byte20 | 0x00 | 均匀面抑制[7:0] |  | Byte19 | 0x00 | 直方图映射中值 |  |  | 0x01 | suc开 | [9 empty] | Byte15 |  | TEC N值[7：0]
| 0x03 | XY方向镜像 |  | Byte12~ Byte21 | 0x00 | 预留 |  | Byte21-22 | 0xXX | 校验和 | 校验位 | Byte20 | 0x00 | 预留 |  | Byte22 | 0xXX | 校验和 | 校验位 | [8 empty] | Byte16 | xx | TEC设置与环温的差值
Byte10 | xx | EZOOM放大倍数 8~64 | 选项6命令 | Byte22 | 0xXX | 校验和 | 校验位 | Byte23 | 0xF0 | 帧尾 | 帧尾 | Byte21 | 0x00 | 预留 | 校验位 | Byte23 | 0xF0 | 帧尾 | 帧尾 | [8 empty] | Byte17 | 0x00 | 自动校准TECN误差失能 | 自动校准TECN误差使能控制位
Byte11 | xx | 放大区域中心点坐标X[15:0] | 选项7命令 | Byte23 | 0xF0 | 帧尾 | 帧尾 |  |  |  |  | Byte22 | 0xXX | 校验和 | 校验位 | [13 empty] | 0x01 | 自动校准TECN误差使能
Byte12 | xx | 放大区域中心点坐标X[7:0] | [9 empty] | Byte23 | 0xF0 | 帧尾 | 帧尾 | [12 empty] | Byte18 | xx | 设置TECN误差校准k值（xx=00~50） | xx=20，则代表k=-0.2
Byte13 | xx | 放大区域中心点坐标Y[15:0] | 选项8命令 | [24 empty] | Byte19 | xx | 设置TECN误差校准b值（xx=00~50） | xx=19，则代表b=-19
Byte14 | xx | 放大区域中心点坐标Y[7:0] | [25 empty] | Byte20 | xx | 读取设置TECN理论焦温（高字节） | 设置TECN理论焦温
Byte15 | 0x00 | 热点追踪开关关 | 选型9命令 | [24 empty] | Byte21 | xx | 读取设置TECN理论焦温（低字节） | 设置TECN理论焦温
| 0x01 | 热点追踪开关开 | [25 empty] | Byte22 | 0xXX | 校验和 | 校验位
Byte16~ Byte21 | 0x00 | 预留 | [25 empty] | Byte23 | 0xF0 | 帧尾 | 帧尾
Byte22 | 0xXX | 校验和 | 校验位
Byte23 | 0xF0 | 帧尾 | 帧尾

## 读应用页(0x03)
调焦页格式表 |  |  |  | 校坏点页格式表 |  |  |  | 菜单功能页1格式表 |  |  |  | 菜单功能页2格式表 |  |  |  | 区域分析格式表 |  |  |  | 热点跟踪格式表 |  |  |  | LEVEL SPAN格式表 |  |  |  | 激光光标格式表
命令字 | 字节 | 参数说明 | 参数类型 | 命令字 | 字节 | 参数说明 | 参数类型 | 命令字 | 字节 | 参数说明 | 参数类型 | 命令字 | 字节 | 参数说明 | 参数类型 | 命令字 | 字节 | 参数说明 | 参数类型 | 命令字 | 字节 | 参数说明 | 参数类型 | 命令字 | 字节 | 参数说明 | 参数类型 | 命令字 | 字节 | 参数说明 | 参数类型
Byte0 | 0x55 | 帧头字节1 | 帧头 | Byte0 | 0x55 | 帧头字节1 | 帧头 | Byte0 | 0x55 | 帧头字节1 | 帧头 | Byte0 | 0x55 | 帧头字节1 | 帧头 | Byte0 | 0x55 | 帧头字节1 | 帧头 | Byte0 | 0x55 | 帧头字节1 | 帧头 | Byte0 | 0x55 | 帧头字节1 | 帧头 | Byte0 | 0x55 | 帧头字节1 | 帧头
Byte1 | 0xAA | 帧头字节2 |  | Byte1 | 0xAA | 帧头字节2 |  | Byte1 | 0xAA | 帧头字节2 |  | Byte1 | 0xAA | 帧头字节2 |  | Byte1 | 0xAA | 帧头字节2 |  | Byte1 | 0xAA | 帧头字节2 |  | Byte1 | 0xAA | 帧头字节2 |  | Byte1 | 0xAA | 帧头字节2
Byte2 | 0x13/ 0x30 | 长度为19/ 长度48(ZS16C) | 命令长度 | Byte2 | 0x13 | 长度为19/55 | 命令长度 | Byte2 | 0x13 | 长度为19 | 命令长度 | Byte2 | 0x13 | 长度为19 | 命令长度 | Byte2 | 0x28 | 长度为40 | 命令长度 | Byte2 | 0x13 | 长度为19 | 命令长度 | Byte2 | 0x19 | 长度为25 | 命令长度 | Byte2 | 0x13 | 长度为19 | 命令长度
Byte3 | 0x03 | 应用类 | 功能分类 | Byte3 | 0x03 | 应用类 | 功能分类 | Byte3 | 0x03 | 应用类 | 功能分类 | Byte3 | 0x03 | 应用类 | 功能分类 | Byte3 | 0x03 | 应用类 | 功能分类 | Byte3 | 0x03 | 应用类 | 功能分类 | Byte3 | 0x03 | 应用类 | 功能分类 | Byte3 | 0x03 | 应用类 | 功能分类
Byte4 | 0x00 | 调焦页（第一页） | 页码 | Byte4 | 0x01 | 校坏点页（第二页） | 页码 | Byte4 | 0x02 | 菜单页（第三页） | 页码 | Byte4 | 0x03 | 菜单页（第三页） | 页码 | Byte4 | 0x04 | 区域分析页（第四页） | 页码 | Byte4 | 0x05 | 热点跟踪页（第五页） | 页码 | Byte4 | 0x06 | 热点跟踪页（第六页） | 页码 | Byte4 | 0x07 | 激光光标页（第七页） | 页码
Byte5 | xx | 镜头类型 | 选项1命令 | Byte5 | 0x00 | 十字光标关 | 选项1命令 | Byte5 | 0x00 | #1小图标显示关 | 选项1命令 | Byte5 | 0x00 | 菜单条显示关 | 选项10命令 | Byte5 | 0x00 | 关闭分析 | 选项1命令 | Byte5 | 0x0x | [0]最热点光标开关; [1]最冷点光标开关; | 选项1命令 | Byte5 | 0x00 | 伪彩条关 | 选项1命令 | Byte5 | XX | 激光光标x坐标[15:8] | 激光光标x坐标
Byte6 | xx | 手动调焦速度1~10 | 选项2命令 |  | 0x01 | 十字光标开 |  |  | 0x01 | #1小图标显示开 |  |  | 0x01 | 菜单条显示开 |  |  | 0x01 | 全屏分析 |  | Byte6 | xx | 热点跟踪上限值[15：8] | 选项2命令 |  | 0x01 | 伪彩条开 |  | Byte6 | XX | 激光光标x坐标[7:0]
Byte7 |  | 自动调焦统计帧数1~15 | 选项3命令 | Byte6 | xx | 光标位置X[15：8] | 选项2命令 | Byte6 | xx | #1小图标宽度 | 选项2命令 | Byte6 | xx | 菜单条位置设置[15：8] | 选项11命令 |  | 0x02 | 区域1 |  | Byte7 | xx | 热点跟踪上限值[7:0] |  | Byte6 | 0x00 | 伪彩视觉增强手动模式 | 选项2命令 | Byte7 | XX | 激光光标y坐标[15:8] | 激光光标y坐标
Byte8 | xx | 自动调焦速度MAX1~10 | 选项4命令 | Byte7 | xx | 光标位置X[7:0] |  | Byte7 | xx | #1小图标位置设置X[15：8] | 选项3命令 | Byte7 | xx | 菜单条位置设置[7:0] |  |  | 0x03 | 区域2 |  | Byte8 | xx | 热点跟踪下限值[15：8] | 选项3命令 |  | 0x01 | 伪彩视觉增强半自动模式 |  | Byte8 | XX | 激光光标y坐标[7:0]
Byte9 | xx | 自动调焦速度MIN1~10 | 选项5命令 | Byte8 | xx | 光标位置Y[15：8] | 选项3命令 | Byte8 | xx | #1小图标位置设置X [7:0] |  | Byte8 | xx | 菜单条透明度等级 | 选项3命令 |  | 0x04 | 区域3 |  | Byte9 | xx | 热点跟踪下限值[7:0] |  |  | 0x02 | 伪彩视觉增强自动模式 |  | Byte9 | XX | 激光测距光标x坐标[15:8] | 激光测距光标x坐标
Byte10 | XX | 变焦电机位置[15:8] |  | Byte9 | xx | 光标位置Y[7:0] |  | Byte9 | xx | #1小图标位置设置Y[15：8] | 选项4命令 | Byte9 | 0x00 | 图层显示关 | 选项13命令 | Byte6 | xx | 区域左上角X坐标[15：8] | 选项2命令 | Byte10 | xx | 最热光标点颜色分量R |  | Byte7 | 0x00 | 伪彩视觉增强阈值联动关 | 选项3命令 | Byte10 | XX | 激光测距光标x坐标[7:0]
Byte11 | XX | 变焦电机位置[7:0] |  | Byte10 | xx | 光标点AD值[15：8] |  | Byte10 | xx | #1小图标位置设置Y[7:0] |  |  | 0x01 | 图层显示开 |  | Byte7 | xx | 区域左上角X坐标[7:0] |  | Byte11 | xx | 最热光标点颜色分量G |  |  | 0x01 | 伪彩视觉增强阈值联动开 |  | Byte11 | XX | 激光测距光标y坐标[15:8] | 激光测距光标y坐标
Byte12 | XX | 变倍电机位置[15:8] |  | Byte11 | xx | 光标点AD值[7:0] |  | Byte11 | 0x00 | #2小图标显示关 | 选项5命令 | Byte10 | xx | 图层透明度设置 | 选项14命令 | Byte8 | xx | 区域左上角Y坐标[15：8] | 选项3命令 | Byte12 | xx | 最热光标点颜色分量B |  | Byte8 | XX | 伪彩视觉增强阈值上限[15:8] | 选项4命令观瞄型(-32768~32767)测温型(-40.0~800.0，放大10倍) | Byte12 | XX | 激光测距光标y坐标[7:0]
Byte13 | XX | 变倍电机位置[7:0] |  | Byte12 | xx | 光标颜色分量[7:0]（0-255） |  |  | 0x01 | #2小图标显示开 |  | Byte11 | 0x00 | 半像素光标关 | 选项15命令 | Byte9 | xx | 区域左上角Y坐标[7:0] |  | Byte13 | xx | 最冷光标点颜色分量R |  | Byte9 | XX | 伪彩视觉增强阈值上限[7:0] |  | Byte13 | XX | 激光自检结果 | 状态码
Byte14 | XX | 调焦状态显示 （01：自动调焦状态中） |  | Byte13 | xx | 坏列个数 | 一键校坏点阈值[15：8] | Byte12 | xx | #2小图标宽度 | 选项6命令 |  | 0x01 | 半像素光标开 |  | Byte10 | xx | 区域左上角W坐标[15：8] | 选项4命令 | Byte14 | xx | 最冷光标点颜色分量G |  | Byte10 | XX | 伪彩视觉增强阈值下限[15:8] | 选项5命令观瞄型(-32768~32767)测温型(-40.0~800.0，放大10倍) | Byte14 | XX | 第1次激光测距距离高八位[7:0] | 结果距离
Byte15 | XX | 变倍电机放大倍率[15:8] |  | Byte14 | xx | 一键校坏点阈值[7：0] | 0-255 | Byte13 | xx | #2小图标位置设置X[15：8] | 选项7命令 | Byte12 | xx | 半像素光标位置设置X[15：8] | 选项16命令 | Byte11 | xx | 区域左上角W坐标[7:0] |  | Byte15 | xx | 最冷光标点颜色分量B |  | Byte11 | XX | 伪彩视觉增强阈值下限[7:0] |  | Byte15 | XX | 第1次激光测距距离低八位[7:0]
Byte16 | XX | 变倍电机放大倍率[7:0] |  | Byte15 | xx | 自动坏点查找使能 |  | Byte14 | xx | #2小图标位置设置X [7:0] |  | Byte13 | xx | 半像素光标设置X [7:0] |  | Byte12 | xx | 区域左上角H坐标[15：8] | 选项5命令 | Byte16 | 0x00 | 防灼烧功能 关 | 选项0x0d命令 | Byte12 | 0x00 | 等温线关 | 选项6命令 | Byte16 | XX | 第1次激光测距距离小数八位[7:0]
Byte17 | XX | 水平视场角[15:8] | 放大100倍 | Byte16 | xx | 预留 | 自动坏点查找阈值[15:8] | Byte15 | xx | #2小图标位置设置Y[15：8] | 选项8命令 | Byte14 | xx | 半像素光标位置设置Y[15：8] | 选项17命令 | Byte13 | xx | 区域左上角H坐标[7:0] |  |  | 0x01 | 防灼烧功能 开 |  |  | 0x01 | 等温线开 |  | Byte17 | XX | 第2次激光测距距离高八位[7:0] | 结果距离
Byte18 | XX | 水平视场角[7:0] |  | Byte17 | xx | 自动坏点查找阈值[7:0] | 0-255 | Byte16 | xx | #2小图标位置设置Y [7:0] |  | Byte15 | xx | 半像素光标位置设置Y [7:0] |  | Byte14 | xx | 区域边框颜色分量R | 选项6命令 | Byte17 | xx | 防灼烧能量阈值大小 | 选项0x0e命令 | Byte13 | 0x00 | 上下等温线显示模式 | 选项7命令 | Byte18 | XX | 第2次激光测距距离低八位[7:0]
Byte19 | XX | 垂直视场角[15:8] | 放大100倍 | Byte18 | xx | 自动坏点查找个数[15:8] |  | Byte17 | 0x00 | 小图标透明度设置 0~4 | 选项9命令 | Byte16 | xx | 半像素颜色标号[23:16] | 选项18命令 | Byte15 | xx | 区域边框颜色分量G | 选项7命令 | Byte18 | xx | 防灼烧持续时间低8位 | 选项0x10命令 |  | 0x01 | 中等温线显示模式 |  | Byte19 | XX | 第2次激光测距距离小数八位[7:0]
Byte20 | XX | 垂直视场角[7:0] |  | Byte19 | xx | 自动坏点查找个数[7:0] |  | Byte18~ Byte21 |  | 预留 |  | Byte17 | xx | 半像素颜色标号[15:8] |  | Byte16 | xx | 区域边框颜色分量B | 选项8命令 | Byte19 | xx | 防灼烧持续时间高8位 |  | Byte14 | XX | 等温线阈值上限[15:8] | 选项8命令观瞄型(-32768~32767)测温型(-40.0~550.0，放大10倍) | Byte20~ Byte21 | 0x00 | 预留
Byte21 | 0x00 | 预留 |  | Byte20 | xx | 光标点Y16[15:8] |  | Byte22 | 0xXX | 校验和 | 校验位 | Byte18 | xx | 半像素颜色标号[7:0] |  | Byte17 | 0x00 | 高温报警关 | 选项9命令 | Byte20 | 0x00 | 灼烧标志 无灼烧 |  | Byte15 | XX | 等温线阈值上限[7:0] |  | Byte22 | 0xXX | 校验和 | 校验位
Byte22 | 0xXX | 校验和 | 校验位 | Byte21 | xx | 光标点Y16[7:0] |  | Byte23 | 0xF0 | 帧尾 | 帧尾 | Byte19~ Byte21 | 0x00 | 预留 |  |  | 0x01 | 高温报警开 |  |  | 0x01 | 灼烧标志 有灼烧 |  | Byte16 | XX | 等温线阈值下限[15:8] | 选项9命令观瞄型(-32768~32767)测温型(-40.0~550.0，放大10倍) | Byte23 | 0xF0 | 帧尾 | 帧尾
Byte23 | 0xF0 | 帧尾 | 帧尾 | [8 empty] | Byte22 | 0xXX | 校验和 | 校验位 | Byte18 | xx | 高温报警阈值[15：8] | 选项10命令 | Byte21 | xx | 预留 |  | Byte17 | XX | 等温线阈值下限[7:0]
ZS16C |  |  |  | Byte15-16（clipon专用） | xx | Oled x坐标（clipon预留） | [5 empty] | Byte23 | 0xF0 | 帧尾 | 帧尾 | Byte19 | xx | 高温报警阈值[7：0] |  | Byte22 | 0xXX | 校验和 | 校验位 | Byte18 | XX | 上等温线颜色分量R | 选项10命令
Byte21 | 0x00 | 预置点调焦电机方向 |  | Byte17-18（clipon专用） | xx | Oled y坐标（clipon预留） | [9 empty] | Byte20 | 0x00 | 温度未超过报警阈值 |  | Byte23 | 0xF0 | 帧尾 | 帧尾 | Byte19 | XX | 上等温线颜色分量G
Byte22~23 | 0xXX | 近焦限位值[15:8][7:0] |  | Byte19（clipon专用） | xx | Oled光标显示/隐藏 | 1-显示 0-隐藏 | [9 empty] | 0x01 | 温度超过报警阈值 | [5 empty] | Byte20 | XX | 上等温线颜色分量B
Byte24~25 | 0xXX | 远焦限位值[15:8][7:0] |  | Byte20（clipon专用） | Xx | Oled亮度范围 | 1-高 0-低 | [8 empty] | Byte21 | xx | 最冷点X坐标[15：8] | [5 empty] | Byte21 | XX | 中等温线颜色分量R | 选项11命令
Byte26~29 | 0xXX | 清晰值最大值[31:24][23:16][15:8][7:0] |  | Byte21 | xx | 光标颜色分量选择值 | 0x00：R0x 01：G0x 10：B | [8 empty] | Byte22 | xx | 最冷点X坐标[7:0] | [5 empty] | Byte22 | XX | 中等温线颜色分量G
Byte30~31 | 0xXX | 清晰点电机位置[15:8][7:0] |  | Byte22 | xx | 移屏范围X[15:8] | [9 empty] | Byte23 | xx | 最冷点Y坐标[15：8] | [5 empty] | Byte23 | XX | 中等温线颜色分量B
Byte32~33 | 0xXX | 清晰值比值阈值[15:8][7:0] |  | Byte23 | xx | 移屏范围X[7:0] | [9 empty] | Byte24 | xx | 最冷点Y坐标[7:0] | [5 empty] | Byte24 | XX | 下等温线颜色分量R | 选项12命令
Byte34~35 | 0xXX | 回程差值[15:8][7:0] |  | Byte24 | xx | 移屏范围Y[15:8] | [9 empty] | Byte25 | xx | 最冷点温度/Y16(精度？放大倍数) [15：8] | 需确认 |  |  |  |  | Byte25 | XX | 下等温线颜色分量G
Byte36~37 | 0xXX | 慢速回调行程限制值[15:8][7:0] |  | Byte25 | xx | 移屏范围Y[7:0] | [9 empty] | Byte26 | xx | 最冷点温度/Y16(精度？放大倍数) [7:0] | 需确认 |  |  |  |  | Byte26 | XX | 下等温线颜色分量B
Byte38~39 | 0xXX | 环温[15:8][7:0] |  | Byte26 | xx | K一键校坏点阈值[15:8] | [9 empty] | Byte27 | xx | 最热点X坐标[15：8] | [5 empty] | Byte27 | XX | 预留
Byte40 | 0xXX | 帧数阈值N1 |  | Byte27 | xx | K一键校坏点阈值[7:0] | [9 empty] | Byte28 | xx | 最热点X坐标[7:0] | [5 empty] | Byte28 | 0xXX | 校验和 | 校验位
Byte41 | 0xXX | 帧数阈值N2 |  | Byte28 | xx | K一键校坏点坏点个数[15:8] | [9 empty] | Byte29 | xx | 最热点Y坐标[15：8] | [5 empty] | Byte29 | 0xF0 | 帧尾 | 帧尾
Byte42~45 | 0xXX | 实时清晰值[31:24][23:16][15:8][7:0] |  | Byte29 | xx | K一键校坏点坏点个数[7:0] | [9 empty] | Byte30 | xx | 最热点Y坐标[7:0]
Byte46 | 0xXX | 自动对焦时间 | [13 empty] | Byte31 | xx | 最热点温度/Y16(精度？放大倍数) [15：8] | 需确认
Byte47 | 0xXX | 回程差校准开关 | 0关1开 | [12 empty] | Byte32 | xx | 最热点温度/Y16(精度？放大倍数) [7:0] | 需确认
Byte48 | 0xXX | 数据采集开关 | 0关1开 | Byte58 | 0xXX | 校验和 | 校验位 | [8 empty] | Byte33 | xx | 光标点X坐标[15：8]
Byte49 | 0xXX | 初始运动方向开关 1：远焦； 0：根据位置判断 |  | Byte59 | 0xF0 | 帧尾 | 帧尾 | [8 empty] | Byte34 | xx | 光标点X坐标[7:0]
Byte50 | 0xXX | 对焦结束电机方向 1：远焦→近焦方向 |  |  | 历史原因校坏点与移屏共用一页，移屏为观瞄独有。命令长度扩展到55，上位机兼容19和55。 | [10 empty] | Byte35 | xx | 光标点Y坐标[15：8]
Byte51 | 0xXX | 校验和 | 校验位 | [12 empty] | Byte36 | xx | 光标点Y坐标[7:0]
Byte52 | 0xF0 | 帧尾 | 帧尾 | [12 empty] | Byte37 | xx | 光标点温度/Y16(精度？放大倍数) [15：8] | 需确认
[16 empty] | Byte38 | xx | 光标点温度/Y16(精度？放大倍数) [7:0] | 需确认
[16 empty] | Byte39 | xx | 区域平均温度/Y16(精度？放大倍数) [15：8] | 需确认
[16 empty] | Byte40 | xx | 区域平均温度/Y16(精度？放大倍数) [7:0] | 需确认
[16 empty] | Byte41 | 0x00 | 预留
[16 empty] | Byte42 | 0x00 | 预留
[16 empty] | Byte43 | 0xXX | 校验和 | 校验位
[16 empty] | Byte44 | 0xF0 | 帧尾 | 帧尾

## 读测温页(0x04)
PLUG测温页格式表 |  |  |  | PLUG测温校正页格式表 |  |  |  | PLUG区域测温页格式表 |  |  |  | IPC测温页格式表
命令字 | 字节 | 参数说明 | 参数类型 | 命令字 | 字节 | 参数说明 | 参数类型 | 命令字 | 字节 | 参数说明 | 参数类型 | 命令字 | 字节 | 参数说明 | 参数类型
Byte0 | 0x55 | 帧头字节1 | 帧头 | Byte0 | 0x55 | 帧头字节1 | 帧头 | Byte0 | 0x55 | 帧头字节1 | 帧头 | Byte0 | 0x55 | 帧头字节1 | 帧头
Byte1 | 0xAA | 帧头字节2 |  | Byte1 | 0xAA | 帧头字节2 |  | Byte1 | 0xAA | 帧头字节2 |  | Byte1 | 0xAA | 帧头字节2
Byte2 | 0x19 | 长度为25 | 命令长度 | Byte2 | 0x19 | 长度为25 | 命令长度 | Byte2 | 0x28 | 长度为40 | 命令长度 | Byte2 | 0x4F | 长度79 | 命令长度
Byte3 | 0x04 | 测温页 | 功能分类 | Byte3 | 0x04 | 测温页 | 功能分类 | Byte3 | 0x04 | 测温页 | 功能分类 | Byte3 | 0x04 | 测温页 | 功能分类
Byte4 | 0x00 | （第一页） | 页码 | Byte4 | 0x01 | （第二页） | 页码 | Byte4 | 0x02 | （第三页） | 页码 | Byte4 | 0x01 | （第二页） | 页码
Byte5 | 0-255 | 距离设置 | 选项1命令 | Byte5 | xx | 低温黑体温度[15:8] |  | Byte5 | xx | 区域测温开关 |  | Byte5 | xx | IPC区域测温功能的开关 | 选项1命令
Byte6 | 0-255 | 发射率设置 | 选项2命令 | Byte6 | xx | 低温黑体温度[7:0] |  | Byte6 | xx | 区域测温选择 |  | Byte6 | xx | IPC区域选择设置 | 选项2命令
Byte7 | 0 | 最低温+最高温 | 选项3命令 | Byte7 | xx | 高温黑体温度[15:8] |  | Byte7 | xx | 区域X坐标[15:8] |  | Byte7 | xx | IPC区域外或区域内测温设置 | 选项3命令
| 1 | 光标温+最高温 |  | Byte8 | xx | 高温黑体温度[7:0] |  | Byte8 | xx | 区域X坐标[7:0] |  | Byte8 | xx | 区域0的左上角X坐标高8位 | 区域0的左上角X坐标
| 2 | 最低温+光标温 |  | Byte9 | xx | 单点黑体温度[15:8] |  | Byte9 | xx | 区域Y坐标[15:8] |  | Byte9 | xx | 区域0的左上角X坐标低8位
Byte8 | 0 | 摄氏 | 选项4命令 | Byte10 | xx | 单点黑体温度[7:0] |  | Byte10 | xx | 区域Y坐标[7:0] |  | Byte10 | xx | 区域0的左上角Y坐标高8位 | 区域0的左上角Y
| 1 | 华氏 |  | Byte11 | xx | 测温范围 |  | Byte11 | xx | 区域宽W[15:8] |  | Byte11 | xx | 区域0的左上角Y坐标低8位
| 2 | 开氏 |  | Byte12 | xx | 湿度 | 反馈值/100 | Byte12 | xx | 区域宽W[7:0] |  | Byte12 | xx | 区域0的宽度W高8位 | 区域0的宽度W
Byte9 | xx | 温度补偿[15：8] | 选项5命令 | Byte13 | xx | 发射率 | 反馈值/100 | Byte13 | xx | 区域高H[15:8] |  | Byte13 | xx | 区域0的宽度W低8位
Byte10 | xx | 温度补偿[7：0] |  | Byte14 | xx | 反射温度[15:8] | 有符号数，反馈值/10 | Byte14 | xx | 区域高H[7:0] |  | Byte14 | xx | 区域0的高度H高8位 | 区域0的高度H
Byte11 | xx | 对应的X坐标[15:8] | 00:最低温01: 光标温02: 最低温 | Byte15 | xx | 反射温度[7:0] |  | Byte15 | xx | 区域1开关 |  | Byte15 | xx | 区域0的高度H低8位
Byte12 | xx | 对应的X坐标[7:0] |  | Byte16 | xx | 目标距离[15:8] | 反馈值/10 | Byte16 | xx | 区域2开关 |  | Byte16 | xx | 区域1的左上角X坐标高8位 | 区域1的左上角X坐标
Byte13 | xx | 对应的Y坐标[15:8] |  | Byte17 | xx | 目标距离[7:0] |  | Byte17 | xx | 区域3开关 |  | Byte17 | xx | 区域1的左上角X坐标低8位
Byte14 | xx | 对应的Y坐标[7:0] |  | Byte18 | xx | 环境温度[15:8] | 有符号数，反馈值/10 | Byte18 | xx | 最高温X坐标[15:8] |  | Byte19 | xx | 区域1的左上角Y坐标高8位 | 区域1的左上角Y坐标
Byte15 | xx | 对应的温度（校正后）[15：8] |  | Byte19 | xx | 环境温度[7:0] |  | Byte19 | xx | 最高温X坐标[7:0] |  | Byte19 | xx | 区域1的左上角Y坐标低8位
Byte16 | xx | 对应的温度（校正后）[7：0] |  | Byte20 | xx | 窗口透过率 | 反馈值/100 | Byte20 | xx | 最高温Y坐标[15:8] |  | Byte20 | xx | 区域1的宽度W高8位 | 区域1的宽度W
Byte17 | xx | 对应的X坐标[15:8] | 00:最高温01: 最高温02: 光标温 | Byte21 | xx | 窗口温度[15:8] | 有符号数，反馈值/10 | Byte21 | xx | 最高温Y坐标[7:0] |  | Byte21 | xx | 区域1的宽度W低8位
Byte18 | xx | 对应的X坐标[7:0] |  | Byte22 | xx | 窗口温度[7:0] |  | Byte22 | xx | 最高温 [15：8] |  | Byte22 | xx | 区域1的高度H高8位 | 区域1的高度H
Byte19 | xx | 对应的Y坐标[15:8] |  | Byte23 | xx | 大气透过率 | 反馈值/100 | Byte23 | xx | 最高温[7：0] |  | Byte23 | xx | 区域1的高度H低8位
Byte20 | xx | 对应的Y坐标[7:0] |  | Byte24 | xx | 大气温度[15:8] | 有符号数，反馈值/10 | Byte24 | xx | 最低温X坐标[15:8] |  | Byte24 | xx | 区域2的左上角X坐标高8位 | 区域2的左上角X坐标
Byte21 | xx | 对应的温度（校正后）[15：8] |  | Byte25 | xx | 大气温度[7:0] |  | Byte25 | xx | 最低温X坐标[7:0] |  | Byte25 | xx | 区域2的左上角X坐标低8位
Byte22 | xx | 对应的温度（校正后）[7：0] |  | Byte26 | xx | 测温模式 | 0最低温+最高温 1光标温+最高温 2最低温+光标温 | Byte26 | xx | 最低温Y坐标[15:8] |  | Byte26 | xx | 区域2的左上角Y坐标高8位 | 区域2的左上角Y坐标
Byte23 | xx | 反射温度[15：8] | 选项7命令 | Byte27 | xx |  |  | Byte27 | xx | 最低温Y坐标[7:0] |  | Byte27 | xx | 区域2的左上角Y坐标低8位
Byte24 | xx | 反射温度[7：0] |  | Byte28 | 0xXX | 校验和 | 校验位 | Byte28 | xx | 最低温[15：8] |  | Byte28 | xx | 区域2的宽度W高8位 | 区域2的宽度W
Byte25 | xx | 湿度值 | 选项8命令 | Byte29 | 0xF0 | 帧尾 | 帧尾 | Byte29 | xx | 最低温[7：0] |  | Byte29 | xx | 区域2的宽度W低8位
Byte26 | 0 | 测温范围-40~150℃ | 选项9命令 |  |  |  |  | Byte30 | xx | 中心温X坐标[15:8] |  | Byte30 | xx | 区域2的高度H高8位 | 区域2的高度H
| 1 | 测温范围-40~550℃ | [5 empty] | Byte31 | xx | 中心温X坐标[7:0] |  | Byte31 | xx | 区域2的高度H低8位
Byte27 | 1/0 | 2min显示温度的模式 | 选项16命令 |  |  |  |  | Byte32 | xx | 中心温Y坐标[15:8] |  | Byte32 | xx | 区域3的左上角X坐标高8位 | 区域3的左上角X坐标
Byte28 | 0xXX | 校验和 | 校验位 |  |  |  |  | Byte33 | xx | 中心温Y坐标[7:0] |  | Byte33 | xx | 区域3的左上角X坐标低8位
Byte29 | 0xF0 | 帧尾 | 帧尾 |  |  |  |  | Byte34 | xx | 中心温 [15：8] |  | Byte34 | xx | 区域3的左上角Y坐标高8位 | 区域3的左上角Y坐标
[8 empty] | Byte35 | xx | 中心温[7：0] |  | Byte35 | xx | 区域3的左上角Y坐标低8位
[8 empty] | Byte36 | xx | 平均温 [15：8] |  | Byte36 | xx | 区域3的宽度W高8位 | 区域3的宽度W
[8 empty] | Byte37 | xx | 平均温[7：0] |  | Byte37 | xx | 区域3的宽度W低8位
[8 empty] | Byte38~ Byte42 |  | 预留 |  | Byte38 | xx | 区域3的高度H高8位 | 区域3的高度H
[8 empty] | Byte43 | 0xXX | 校验和 | 校验位 | Byte39 | xx | 区域3的高度H低8位
[8 empty] | Byte44 | 0xF0 | 帧尾 | 帧尾 | Byte40 | xx | 区域4的左上角X坐标高8位 | 区域4的左上角X坐标
[8 empty] | COIN417：暂无此页功能 |  |  |  | Byte41 | xx | 区域4的左上角X坐标低8位
[8 empty] | PLUG617：目前无此页功能，但是确认需要添加 |  |  |  | Byte42 | xx | 区域4的左上角Y坐标高8位 | 区域4的左上角Y坐标
[12 empty] | Byte43 | xx | 区域4的左上角Y坐标低8位
[12 empty] | Byte44 | xx | 区域4的宽度W高8位 | 区域4的宽度W
[12 empty] | Byte45 | xx | 区域4的宽度W低8位
[12 empty] | Byte46 | xx | 区域4的高度H高8位 | 区域4的高度H
[12 empty] | Byte47 | xx | 区域4的高度H低8位
[12 empty] | Byte48 | xx | 区域5的左上角X坐标高8位 | 区域5的左上角X坐标
[12 empty] | Byte49 | xx | 区域5的左上角X坐标低8位
[12 empty] | Byte50 | xx | 区域5的左上角Y坐标高8位 | 区域5的左上角Y坐标
[12 empty] | Byte51 | xx | 区域5的左上角Y坐标低8位
[12 empty] | Byte52 | xx | 区域5的宽度W高8位 | 区域5的宽度W
[12 empty] | Byte53 | xx | 区域5的宽度W低8位
[12 empty] | Byte54 | xx | 区域5的高度H高8位 | 区域5的高度H
[12 empty] | Byte55 | xx | 区域5的高度H低8位
[12 empty] | Byte56 | xx | 全屏自定义点的X坐标高8位 | 全屏自定义点的X坐标
[12 empty] | Byte57 | xx | 全屏自定义点的X坐标低8位
[12 empty] | Byte58 | xx | 全屏自定义点的Y坐标高8位 | 全屏自定义点的Y坐标
[12 empty] | Byte59 | xx | 全屏自定义点的Y坐标低8位
[12 empty] | Byte60 | xx | 区域外或区域内自定义点的X坐标高8位 | 区域外或区域内自定义点的X坐标
[12 empty] | Byte61 | xx | 区域外或区域内自定义点的X坐标低8位
[12 empty] | Byte62 | xx | 区域外或区域内自定义点的Y坐标高8位 | 区域外或区域内自定义点的Y坐标
[12 empty] | Byte63 | xx | 区域外或区域内自定义点的Y坐标低8位
[12 empty] | Byte64 | xx | 区域外或区域内的最高温坐标输出X高8位 | 最高温坐标输出X
[12 empty] | Byte65 | xx | 区域外或区域内的最高温坐标输出X低8位
[12 empty] | Byte66 | xx | 区域外或区域内的最高温坐标输出Y高8位 | 最高温坐标输出Y
[12 empty] | Byte67 | xx | 区域外或区域内的最高温坐标输出Y低8位
[12 empty] | Byte68 | xx | 区域外或区域内的最高温Y16输出高8位 | 最高温Y16输出
[12 empty] | Byte69 | xx | 区域外或区域内的最高温Y16输出低8位
[12 empty] | Byte70 | xx | 区域外或区域内的最低温坐标输出X高8位 | 最低温坐标输出X
[12 empty] | Byte71 | xx | 区域外或区域内的最低温坐标输出X低8位
[12 empty] | Byte72 | xx | 区域外或区域内的最低温坐标输出Y高8位 | 最低温坐标输出Y
[12 empty] | Byte73 | xx | 区域外或区域内的最低温坐标输出Y低8位
[12 empty] | Byte74 | xx | 区域外或区域内的最低温Y16输出高8位 | 最低温Y16输出
[12 empty] | Byte75 | xx | 区域外或区域内的最低温Y16输出低8位
[12 empty] | Byte76 | xx | 全屏自定义点的Y16高8位 | 全屏自定义点的Y16
[12 empty] | Byte77 | xx | 全屏自定义点的Y16低8位
[12 empty] | Byte78 | xx | 区域自定义点的Y16高8位 | 区域自定义点的Y16
[12 empty] | Byte79 | xx | 区域自定义点的Y16低8位
[12 empty] | Byte80 | xx | 区域外或区域内的Y16均值输出高8位 | 区域外或区域内的Y16均值输出
[12 empty] | Byte81 | xx | 区域外或区域内的Y16均值输出低8位
[12 empty] | Byte82 | 0xXX | 校验和 | 校验位
[12 empty] | Byte83 | 0xF0 | 帧尾 | 帧尾

## 读专家菜单页(0xA0)
探测器配置页格式表 |  |  |  | 做K与升级上传页格式表 |  |  |  | 测温参数设置页格式表 |  |  |  | 探测器高级参数设置页格式表 |  |  |  | 测温专家页2格式表 |  |  |  | 高级参数页格式表 |  |  |  | 256参数页格式表(逐步淘汰)
命令字 | 字节 | 参数说明 | 参数类型 | 命令字 | 字节 | 参数说明 | 参数类型 | 命令字 | 字节 | 参数说明 | 参数类型 | 命令字 | 字节 | 参数说明 | 参数类型 | 命令字 | 字节 | 参数说明 | 参数类型 | 命令字 | 字节 | 参数说明 | 参数类型 | 命令字 | 字节 | 参数说明 | 参数类型
Byte0 | 0x55 | 帧头字节1 | 帧头 | Byte0 | 0x55 | 帧头字节1 | 帧头 | Byte0 | 0x55 | 帧头字节1 | 帧头 | Byte0 | 0x55 | 帧头字节1 | 帧头 | Byte0 | 0x55 | 帧头字节1 | 帧头 | Byte0 | 0x55 | 帧头字节1 | 帧头 | Byte0 | 0x55 | 帧头字节1 | 帧头
Byte1 | 0xAA | 帧头字节2 |  | Byte1 | 0xAA | 帧头字节2 |  | Byte1 | 0xAA | 帧头字节2 |  | Byte1 | 0xAA | 帧头字节2 |  | Byte1 | 0xAA | 帧头字节2 |  | Byte1 | 0xAA | 帧头字节2 |  | Byte1 | 0xAA | 帧头字节2
Byte2 | 0x23 | 长度为35 | 命令长度 | Byte2 | 0x13 | 长度为19/长度30(ZU16/17) | 命令长度 | Byte2 | 0x4B | 长度为75 | 命令长度75 | Byte2 | 0x17 | 长度为23 | 命令长度 | Byte2 | 0x23 | 长度为35 | 命令长度 | Byte2 | 0x2D | 长度为45 | PLUG617命令长度85PLUG417命令长度75 | Byte2 | 0x56 | 长度为86 | 命令长度86
Byte3 | 0xA0 | 专家菜单类 | 功能分类 | Byte3 | 0xA0 | 专家菜单类 | 功能分类 | Byte3 | 0xA0 | 专家菜单类 | 功能分类 | Byte3 | 0xA0 | 专家菜单类 | 功能分类 | Byte3 | 0xA0 | 专家菜单类 | 功能分类 | Byte3 | 0xA0 | 专家菜单类 | 功能分类 | Byte3 | 0xA0 | 专家菜单类 | 功能分类
Byte4 | 0x00 | 探测器配置页（第一页） | 页码 | Byte4 | 0x01 | 做K页（第二页） | 页码 | Byte4 | 0x02 | 测温专家页1 | 页码 | Byte4 | 0x03 | 探测器高级参数页（第四页） | 页码 | Byte4 | 0x05 | 测温专家页2 | 页码 | Byte4 | 0x04 | （第四页） | 页码 | Byte4 | 0x07 | （第八页） | 页码
Byte5 | xx | Rasel值[15：8] GFID值[15：8] | 选项1命令 | Byte5 | xx | 做K阈值[15：8] | 选项1命令 | Byte5 | xx | KF_Near[15：8] | 选项1命令 | Byte5 | xx | vdac_odd |  | Byte5 | xx | A5值[15：8] |  | Byte5 | xx | 光标0开关 | 选项1命令 | Byte5 | xx | 预留
Byte6 | xx | Rasel值[7：0] GFID值[7：0] |  | Byte6 | xx | 做K阈值[7：0] |  | Byte6 | xx | KF_Near[7：0] |  | Byte6 | xx | idac_odd |  | Byte6 | xx | A5值[7：0] |  | Byte6 | xx | 光标0_X[15:8] |  | Byte6 | xx | RA_SEL [15:8]
Byte7 | xx | INT值[15：8] | 选项2命令 | Byte7 | xx | 坏点个数[15：8] | 仅显示 | Byte7 | xx | KF_Far[15：8] | 之前为K1 | Byte7 | xx | res_trm_odd |  | Byte7 | xx | A6值[15：8] |  | Byte7 | xx | 光标0_X[7:0] | 选项2命令 | Byte7 | xx | RA_SEL [7:0]
Byte8 | xx | INT值[7：0] |  | Byte8 | xx | 坏点个数[7：0] |  | Byte8 | xx | KF_Far[7：0] |  | Byte8 | xx | vdac_even |  | Byte8 | xx | A6值[7：0] |  | Byte8 | xx | 光标0_Y[15:8] |  | Byte8 | xx | HSSD [15:8]
Byte9 | xx | GAIN值0~15 | 选项3命令 | Byte9 | xx | 无快门当前设置的本底号 | 选项8命令 | Byte9 | xx | K2[15：8] | 选项3命令 | Byte9 | xx | idac_even |  | Byte9 | xx | A7值[15：8] |  | Byte9 | xx | 光标0_Y[7:0] | 选项3命令 | Byte9 | xx | HSSD [7:0]
Byte10 | xx | Hssd值[15：8] VSK值[15：8] | 选项4命令 | Byte10 | xx | 机器识别码[31:24] | 机器识别码1 | Byte10 | xx | K2[7：0] |  | Byte10 | xx | res_trm_even |  | Byte10 | xx | A7值[7：0] |  | Byte10 | xx | 光标0 AD[15:8] |  | Byte10 | xx | NUC_STEP [15:8]
Byte11 | xx | Hssd值[7：0] VSK值[7：0] |  | Byte11 | xx | 机器识别码[23:16] |  | Byte11 | xx | B_Near[15：8] | 之前为B1 | Byte11 | xx | vdac_trm |  | Byte11 | xx | A8值[15：8] |  | Byte11 | xx | 光标0 AD [7:0] | 普通测温页选项5命令 | Byte11 | xx | NUC_STEP [7:0]
Byte12 | 0x00 | NUC使能关 | 选项5命令 | Byte12 | xx | 机器识别码[15:8] |  | Byte12 | xx | B_Near [7：0] |  | Byte12 | xx | bias_mode |  | Byte12 | xx | A8值[7：0] |  | Byte12 | xx | 光标1开关 |  | Byte12 | xx | gStb_en[0]
| 0x01 | NUC使能开 |  | Byte13 | xx | 机器识别码[7:0] |  | Byte13 | xx | B_Far[15：8] | 之前为K3 | Byte13 | xx | P1/Rd |  | Byte13 | xx | 低切高温度阈值[15：8] | 解析/10 | Byte13 | xx | 光标1_X[15:8] | 选项5命令 | Byte13 | xx | NUC_HIGH_coarse [15:8]
Byte13 | 0x00 | NUC校正趋势正向 | 选项6命令 | Byte14 | xx | DELTB系数 |  | Byte14 | xx | B_Far[7：0] |  | Byte14 | xx | P2/Rc |  | Byte14 | xx | 低切高温度阈值[7：0] |  | Byte14 | xx | 光标1_X[7:0] |  | Byte14 | xx | NUC_HIGH_coarse [7:0]
| 0x01 | NUC校正趋势反向 |  | Byte15 | 0x00/0x01 | DELTB关DELTB开 |  | Byte15 | xx | Y16offset[15：8] | 之前为K4 | Byte15 | xx | P3/Vbus |  | Byte15 | xx | 低切高像素比例[15：8] | 解析/10000 | Byte15 | xx | 光标1_Y[15:8] | 选项6命令 | Byte15 | xx | NUC_LOW_coarse [15:8]
Byte14 | xx | NUC校正步长/ | 选项7命令 | Byte16 | xx |  |  | Byte16 | xx | Y16offset[7：0] |  | Byte16 | xx | P4/HssdStep |  | Byte16 | xx | 低切高像素比例[7：0] |  | Byte16 | xx | 光标1_Y[7:0] |  | Byte16 | xx | NUC_LOW_coarse [7:0]
Byte15 | xx | NUC校正依据X上门限[15:8] | 选项8命令 | Byte17 | xx |  |  | Byte17 | xx | 测温曲线ID号 | 选项7命令 | Byte17 | xx | P5/GskOp2 |  | Byte17 | xx | 高切低温度阈值[15：8] | 解析/10 | Byte17 | xx | 光标1 AD[15:8] | 选项7命令 | Byte17 | xx | RA_SEL_AD_HIGH [15:8]
Byte16 | xx | NUC校正依据X上门限[7:0] |  | Byte18 | xx |  |  | Byte18 | 00 00 0000 | 弹开快门 | 选项8命令 | Byte18 | xx | P6/Csize |  | Byte18 | xx | 高切低温度阈值[7：0] |  | Byte18 | xx | 光标1 AD [7:0] |  | Byte18 | xx | RA_SEL_AD_HIGH [7:0]
Byte17 | xx | NUC校正依据X下门限[15:8] | 选项9命令 | Byte19 | xx |  |  |  | 00 00 0001 | 关闭快门 |  | Byte19 | xx | P7/Nmiddle |  | Byte19 | xx | 高切低像素比例[15：8] | 解析/10000 | Byte19 | xx | delta AD [15:8] |  | Byte19 | xx | RA_SEL_AD_LOW [15:8]
Byte18 | xx | NUC校正依据X下门限[7:0] |  | Byte20~ Byte23 | xx xx xx xx | 机器识别码2 |  | Byte19 | xx | 测温范围 | 0：人体测温范围 1：-20~150 2：100~650 | Byte20 | xx | P8/GFID |  | Byte20 | xx | 高切低像素比例[7：0] |  | Byte20 | xx | delta AD [7:0] |  | Byte20 | xx | RA_SEL_AD_LOW [7:0]
Byte19 | 0x00 | 光标关 |  | Byte24~ Byte27 | xx xx xx xx | 机器识别码3 |  | Byte20 | xx | 实时快门温[15：8] | 0.1精度(plug417) 0.01精度(plug617/ZU16) | Byte21 | xx | P9 |  | Byte21 | [7:4] | 快门温漂修正 | 0关/1开 | Byte21 | xx | INT阈值上限[15:8] |  | Byte21 | xx | HSSD_AD_ HIGH [15:8]
| 0x01 | 光标开 |  | Byte28~ Byte31 | xx xx xx xx | 机器识别码4 |  | Byte21 | xx | 实时快门温[7：0] |  | Byte22 | xx | HardwareVersion[31:24] |  |  | [3:0] | 镜筒温漂修正 |  | Byte22 | xx | INT阈值上限[7:0] |  | Byte22 | xx | HSSD_AD_ HIGH [7:0]
Byte20 | xx | 光标位置X[15：8] |  | Byte32 | xx | 预留 |  | Byte22 | xx | 上次快门温[15：8] |  | Byte23 | xx | HardwareVersion[23:16] |  | Byte22 | [7:4] | 发射率修正 |  | Byte23 | xx | INT阈值下限[15:8] |  | Byte23 | xx | HSSD_AD_LOW [15:8]
Byte21 | xx | 光标位置X[7：0] |  | Byte33 | 0xXX | 校验和 | 校验位 | Byte23 | xx | 上次快门温[7：0] |  | Byte24 | xx | HardwareVersion[15:8] |  |  | [3:0] | 距离修正 |  | Byte24 | xx | INT阈值下限[7:0] |  | Byte24 | xx | HSSD_AD_LOW [7:0]
Byte22 | xx | 光标位置Y[15：8] |  | Byte34 | 0xF0 | 帧尾 | 帧尾 | Byte24 | xx | 开机快门温[15：8] |  | Byte25 | xx | HardwareVersion[7:0] |  | Byte23 | [7:4] | 窗口透过率修正 |  | Byte25 | xx | 实时快门温[15:8] |  | Byte25 | xx | gPorNmos [15:8]
Byte23 | xx | 光标位置Y[7：0] |  | PLUG617：上位机没有看到DX显示位置（16~19删掉） |  |  |  | Byte25 | xx | 开机快门温[7：0] |  | Byte26 | 0xXX | 校验和 | 校验位 |  | [3:0] | 环境温度修正 |  | Byte26 | xx | 实时快门温[7:0] |  | Byte26 | xx | gPorNmos [7:0]
Byte24 | xx | 光标点AD值[15：8] | [5 empty] | Byte26 | xx | 实时焦温[15：8] | 0.01精度 | Byte27 | 0xF0 | 帧尾 | 帧尾 | Byte24 | [7:4] | 反射温度修正 |  | Byte27 | xx | 低温档快门温[15:8] |  | Byte27 | xx | gStbNum [15:8]
Byte25 | xx | 光标点AD值[7:0] | [5 empty] | Byte27 | xx | 实时焦温[7：0] |  | PLUG417无此页 |  |  |  |  | [3:0] | 大气透过率修正 |  | Byte28 | xx | 低温档快门温[7:0] | 温度除以100 | Byte28 | xx | gStbNum [7:0]
Byte26 | 0-255 | NUC初始值 | [5 empty] | Byte28 | xx | Y16-1值[15：8] | 00: 最低温01: 光标温02: 最低温 精度为0.01度(测温范围0) 精度为0.1度(测温范围>=1) |  |  |  |  | Byte25 | [7:4] | 湿度修正 |  | Byte29 | xx | 低温档delta AD[15:0] |  | Byte29 | xx | REF_POLL [15:0]
Byte27 | 0-255 | 更新B值的温度阈值 | 放大10倍 |  |  |  |  | Byte29 | xx | Y16-1值[7：0] | [6 empty] | [3:0] | 冷热机判断开关 |  | Byte30 | xx | 低温档delta AD[7:0] | 温度除以100 | Byte30 | xx | REF_POLL [7:0]
Byte28 | 0-255 | 更新NUC值的温度阈值 | 放大10倍 |  |  |  |  | Byte30 | xx | 温度1（校正前）[15：8] | [5 empty] | Byte26 | xx | 自动切档开关 |  | Byte31 | xx | 常温档快门温[15:8] |  | Byte31 | xx | POLL [15:8]
Byte29 | 0-255 | 切换配置阈的温度值 | 放大10倍 |  |  |  |  | Byte31 | xx | 温度1（校正前）[7：0] | [5 empty] | Byte27 | xx | 本底均值[15：8] |  | Byte32 | xx | 常温档快门温[7:0] | 温度除以100 | Byte32 | xx | POLL [7:0]
Byte30 | xx | TEC开关状态 | [5 empty] | Byte32 | xx | 温度1（校正后）[15：8] | [5 empty] | Byte28 | xx | 本底均值[7：0] |  | Byte33 | xx | 常温档delta AD[15:0] |  | Byte33 | xx | GSK [15:0]
Byte31 | 0~1023 | TEC N值[15：8] | [5 empty] | Byte33 | xx | 温度1（校正后）[7：0] | [5 empty] | Byte29 | xx | 镜头类型 |  | Byte34 | xx | 常温档delta AD[7:0] | 温度除以100 | Byte34 | xx | GSK [7:0]
Byte32 |  | TEC N值[7：0] | [5 empty] | Byte34 | xx | Y16-2值[15：8] | 00: 最高温01: 最高温02: 光标温精度为0.01度(测温范围0) 精度为0.1度(测温范围>=1) |  |  |  |  | Byte30 | xx | 开机时间[31：24] | 反馈值*20ms | Byte35 | xx | 高温档快门温[15:8] |  | Byte35 | xx | VCM [15:8]
PLUG如下： | [7 empty] | Byte35 | xx | Y16-2值[7：0] | [5 empty] | Byte31 | xx | 开机时间[23：16] |  | Byte36 | xx | 高温档快门温[7:0] |  | Byte36 | xx | VCM [7:0]
Byte33 | 0~255 | 焦温与环温的设置差值 | [5 empty] | Byte36 | xx | 温度2（校正前）[15：8] | [5 empty] | Byte32 | xx | 开机时间[15：8] |  | Byte37 | xx | 高温档delta AD[15:0] |  | Byte37 | xx | VRD [15:0]
Byte34 | -128~127 | 焦温修正值1 | 关闭TEC，焦温与板温的差值 |  |  |  |  | Byte37 | xx | 温度2（校正前）[7：0] | [5 empty] | Byte33 | xx | 开机时间[7：0] |  | Byte38 | xx | 高温档delta AD[7:0] |  | Byte38 | xx | VRD [7:0]
Byte35 | -128~127 | 焦温修正值2 | 设置TEC为40，实时焦温与设置温度的误差N值 |  |  |  |  | Byte38 | xx | 温度2（校正后）[15：8] | [5 empty] | Byte34 |  |  |  | Byte39 | xx | 黑体设置值[15:8] |  | Byte39 | xx | RD_RC [15:8]
Byte36 | 0~255 | VBUS[7:0] | [5 empty] | Byte39 | xx | 温度2（校正后）[7：0] | [5 empty] | Byte35-Byte37 |  |  |  | Byte40 | xx | 黑体设置值[7:0] |  | Byte40 | xx | RD_RC [7:0]
Byte37 | 0~255 | GSK_OP2 | [5 empty] | Byte40 | xx | 开机焦温[15：8] | 精度为0.01度 之前是GFID值 |  |  |  |  | Byte38 | 0xXX | 校验和 | 校验位 | Byte41 | xx | 当前计算温度值[15:8] | 温度除以10 | Byte41 | xx | PMOS_HIGH [15:8]
Byte38 | 0xXX | 校验和 | 校验位 |  |  |  |  | Byte41 | xx | 开机焦温[7：0] | [5 empty] | Byte39 | 0xF0 | 帧尾 | 帧尾 | Byte42 | xx | 当前计算温度值[7:0] |  | Byte42 | xx | PMOS_HIGH [7:0]
Byte39 | 0xF0 | 帧尾 | 帧尾 |  |  |  |  | Byte42 | xx | 快门温漂系数[15：8] | 反馈值/100 之前是INT值 | [8 empty] | Byte43 | xx | 温度差值B/ΔY16z [15:8] |  | Byte43 | xx | PMOS_LOW [15:8]
PLUG417/COIN417如下：长度不同。 | [7 empty] | Byte43 | xx | 快门温漂系数[7：0] | [9 empty] | Byte44 | xx | 温度差值B/ΔY16z [7:0] |  | Byte44 | xx | PMOS_LOW [7:0]
Byte33 | 0xXX | 校验和 | 校验位 |  |  |  |  | Byte44 | xx | 焦温档位值 | 显示0~15 之前是GAIN | [8 empty] | Byte45 | xx | 黑体温度1[15:8] |  | Byte45 | xx | ADC_CALIB_NMIDDLE [15:8]
Byte34 | 0xF0 | 帧尾 | 帧尾 |  |  |  |  | Byte45 | xx | 快门强度 | 低强度0/高强度1 之前是VSK值 | [8 empty] | Byte46 | xx | 黑体温度1[7:0] |  | Byte46 | xx | ADC_CALIB_NMIDDLE [7:0]
[8 empty] | Byte46 | xx | 镜筒温漂系数[15：8] | 实际值 之前是VSK值 | [8 empty] | Byte47 | xx | 黑体温度2[15:8] |  | Byte47 | xx | AD_STEP [15:8]
[8 empty] | Byte47 | xx | 镜筒温漂系数[7：0] | [9 empty] | Byte48 | xx | 黑体温度2[7:0] |  | Byte48 | xx | AD_STEP [7:0]
[8 empty] | Byte48 | xx | A4值[23：16] | [9 empty] | Byte49 | xx | INT[15:8] | 温度除以100 | Byte49 | xx | AD_STEP_HIGH [15:8]
[8 empty] | Byte49 | xx | A4值[15：8] | [9 empty] | Byte50 | xx | INT[7:0] |  | Byte50 | xx | AD_STEP_HIGH [7:0]
[8 empty] | Byte50 | xx | A4值[7：0] | [9 empty] | Byte51 | xx | 预留 |  | Byte51 | xx | AD_STEP_LOW [15:8]
[8 empty] | Byte51 | xx | X16[15：8] | 光标点AD | [8 empty] | Byte52 | xx | 预留 |  | Byte52 | xx | AD_STEP_LOW [7:0]
[8 empty] | Byte52 | xx | X16[7：0] | 光标点AD | [8 empty] | Byte53 | xx | 预留 |  | Byte53 | xx | NUC_HIGH_fine [15:8]
[8 empty] | Byte53 | 0xXX | A0值[31：24] | [9 empty] | Byte54 | xx | 预留 |  | Byte54 | xx | NUC_HIGH_fine [7:0]
[8 empty] | Byte54 | 0xXX | A0值[23：16] | [9 empty] | Byte55 | xx | T00[15:8] |  | Byte55 | xx | NUC_LOW_fine [15:8]
[8 empty] | Byte55 | 0xXX | A0值[15：8] | [9 empty] | Byte56 | xx | T00[7:0] |  | Byte56 | xx | NUC_LOW_fine [7:0]
[8 empty] | Byte56 | 0xXX | A0值[7：0] | [9 empty] | Byte57 | xx | T10[15:8] |  | Byte57 | xx | 预留
[8 empty] | Byte57 | 0xXX | A1值[31：24] | [9 empty] | Byte58 | xx | T10[7:0] |  | Byte58 | xx | 预留
[8 empty] | Byte58 | 0xXX | A1值[23：16] | [9 empty] | Byte59 | xx | T20[15:8] |  | Byte59 | xx | 预留
[8 empty] | Byte59 | 0xXX | A1值[15：8] | [9 empty] | Byte60 | xx | T20[7:0] |  | Byte60 | xx | 预留
[8 empty] | Byte60 | 0xXX | A1值[7：0] | [9 empty] | Byte61 | xx | ΔY0[15:8] |  | Byte61 | xx | 预留
[8 empty] | PLUG617如下： | [11 empty] | Byte62 | xx | ΔY0[7:0] |  | Byte62 | xx | 预留
[8 empty] | Byte61 | 0xXX | delta_Y16z [15：8] | [9 empty] | Byte63 | xx | ΔY1[15:8] |  | Byte63 | xx | 预留
[8 empty] | Byte62 | 0xXX | delta_Y16z [7：0] | [9 empty] | Byte64 | xx | ΔY1[7:0] |  | Byte64 | xx | 预留
[8 empty] | Byte63 | 0xXX | K8[15:8] | [9 empty] | Byte65 | xx | ΔY2[15:8] |  | Byte65 | xx | 预留
[8 empty] | Byte64 | 0xXX | K8[7:0] | [9 empty] | Byte66 | xx | ΔY2[7:0] |  | Byte66 | xx | 预留
[8 empty] | Byte65 | 0xXX | 冷热机状态 | 1：为热机 0：冷机 | [8 empty] | Byte67 | xx | A0[15:8] |  | Byte67 | xx | 预留
[8 empty] | Byte66 | 0xXX | 冷机阈值反馈 | 例如10代表1度 | [8 empty] | Byte68 | xx | A0[7:0] |  | Byte68 | xx | 预留
[8 empty] | Byte67 | 0xXX | K5值[15：8] | [9 empty] | Byte69 | xx | A1[15:8] |  | Byte69 | xx | 预留
[8 empty] | Byte68 | 0xXX | K5值[7：0] | [9 empty] | Byte70 | xx | A1[7:0] |  | Byte70 | xx | 预留
[8 empty] | Byte69 | 0xXX | 0 | [9 empty] | Byte71 | xx | A2[15:8] |  | Byte71 | xx | 预留
[8 empty] | Byte70 | 0xXX | 0 | [9 empty] | Byte72 | xx | A2[7:0] |  | Byte72 | xx | 预留
[8 empty] | PLUG417如下：长度不同 | [11 empty] | Byte73 | xx | K2[15:8] |  | Byte73 | xx | 预留
[8 empty] | Byte61 | 0xXX | A2值[31：24] | [9 empty] | Byte74 | xx | K2[7:0] |  | Byte74 | xx | 预留
[8 empty] | Byte62 | 0xXX | A2值[23：16] | [9 empty] | Byte75 | xx | C1[15:8] |  | Byte75 | xx | 预留
[8 empty] | Byte63 | 0xXX | A2值[15：8] | [9 empty] | Byte76 | xx | C1[7:0] |  | Byte76 | xx | 预留
[8 empty] | Byte64 | 0xXX | A2值[7：0] | [9 empty] | Byte77 | xx | T30[15:8] |  | Byte77 | xx | 预留
[8 empty] | Byte65 | 0xXX | 冷热机状态 | 1：为热机 0：冷机 | [8 empty] | Byte78 | xx | T30[7:0] |  | Byte78 | xx | 预留
[8 empty] | Byte66 | 0xXX | 冷机阈值反馈 | 例如10代表1度 | [8 empty] | Byte79 | xx | T40[15:8] |  | Byte79 | xx | 预留
[8 empty] | Byte67 | 0xXX | K5值[15：8] | [9 empty] | Byte80 | xx | T40[7:0] |  | Byte80 | xx | 预留
[8 empty] | Byte68 | 0xXX | K5值[7：0] | [9 empty] | Byte81 | xx | T50[15:8] |  | Byte81 | xx | 预留
[8 empty] | Byte69 | 0xXX | 0 | [9 empty] | Byte82 | xx | T50[7:0] |  | Byte82 | xx | 预留
[8 empty] | Byte70 | 0xXX | 0 | [9 empty] | Byte83 | xx | 生产测温显示开关 | 选项0x16命令 | Byte83 | xx | 预留
[8 empty] | COIN417：红色标记部分 | [11 empty] | ------ |  | 预留 |  | ------ |  | 预留
[8 empty] | Byte61 | 0xXX | K0[15：8] | [9 empty] | Byte88 | 0xXX | 校验和 | 校验位 | Byte88 | 0xXX | 校验和 | 校验位
[8 empty] | Byte62 | 0xXX | K0[7：0] | [9 empty] | Byte89 | 0xF0 | 帧尾 | 帧尾 | Byte89 | 0xF0 | 帧尾 | 帧尾
[8 empty] | Byte63 | 0xXX | B0[15：8] | [9 empty] | Plug617定义如上表
[8 empty] | Byte64 | 0xXX | B0[7：0] | [9 empty] | PLUG417无此页
[8 empty] | Byte65 | 0xXX | 冷热机状态 | 1：为热机 0：冷机 | [8 empty] | COIN417：无byte75~byte83定义，上传长度为80byte
[8 empty] | Byte66 | 0xXX | 冷机阈值反馈 | 例如10代表1度
[8 empty] | Byte67 | 0xXX | K5值[15：8]
[8 empty] | Byte68 | 0xXX | K5值[7：0]
[8 empty] | Byte69 | 0xXX | BR[15:8]
[8 empty] | Byte70 | 0xXX | BR[7:0]
ZU16B/17
[8 empty] | Byte61 | 0xXX | A2值[31：24]
[8 empty] | Byte62 | 0xXX | A2值[23：16]
[8 empty] | Byte63 | 0xXX | A2值[15：8]
[8 empty] | Byte64 | 0xXX | A2值[7：0]
[8 empty] | Byte65 | 0xXX | 冷热机状态 | 1：为热机 0：冷机
[8 empty] | Byte66 | 0xXX | 冷热机判断时间[15：8] | 分钟
[8 empty] | Byte67 | 0xXX | 冷热机判断时间[7：0]
[8 empty] | Byte68 | 0xXX | A3值[23：16]
[8 empty] | Byte69 | 0xXX | A3值[15：8]
[8 empty] | Byte70 | 0xXX | A3值[7：0]
[8 empty] | Byte71 | 0xXX | 实时镜筒温[15：8] | 之前是K6
[8 empty] | Byte72 | 0xXX | 实时镜筒温[7：0]
[8 empty] | Byte73 | 0xXX | Y16值[15：8] | 之前是Delta Y16
[8 empty] | Byte74 | 0xXX | Y16值[7：0]
[8 empty] | Byte75 | 0xXX | 上次镜筒温[15：8] | 之前是K7
[8 empty] | Byte76 | 0xXX | 上次镜筒温[7：0]
[8 empty] | Byte77 | 0xXX | 快门标识位
[8 empty] | Byte78 | 0xXX | 校验和 | Plug417校验位byte78
[8 empty] | Byte79 | 0xF0 | 帧尾 | Plug417帧尾byte79
Note on R5: 2023.8.21新增硬件版本信息
Note on R25: 2023.8.21 探测器高级页返回新增版本信息