## 版本说明
Revision sheet 变更单
（文档的每次修改和发布需要详细记录版本和修改原因）
Revision No. 文件版本号 | Date 日期 | Revision 变更内容 | Reason 变更原因 | Sig. 签名
V1.0 | 2022-01-12 | 新建评审 | 新建 | 易敏
V2.0 | 2022-02-16 | 评审后优化修改 | 优化 | 易敏
V2.1 | 2022-03-07 | 修改成动态协议 | 修改 | 易敏
V2.2 | 2022-06-24 | 修改长度表示单位及type描述 | 修改 | 易敏
V2.3 | 2022-06-28 | 增加调焦页中参数数量 | 修改 | 张嘉良
V2.4 | 2022-07-05 | 增加K相关状态及部分探测器参数 | 修改 | 易敏
V2.5 | 2022-07-08 | 新增手持观瞄信息参数 | 修改 | 易敏
V2.6 | 2022-07-12 | 新增NUC补偿标志、sffc显示标志 | 修改 | 卢国栋
V2.7 | 2022-10-11 | 新增激光-慢速行程、对比度-慢速行程、慢速行程回程差补偿、最后一步回程差补偿、粗调比值阈值、连续未更新帧数N1、连续未更新帧数N2、连续自动对焦使能、动态场景检测最大阈值、静止场景检测最大阈值、慢速回程差校准补偿值 | 修改 | 何耀坤
V2.8 | 2022-10-17 | 结合it库，增加asic模组相关参数行协议 | 修改 | 卢国栋
V2.9 | 2022-10-28 | 合并手持系列产品参数行协议内容 | 修改 | 易敏
V3.0 | 2022-11-16 | 1、新增融合参数信息 2、添加测温参数设置范围 | 修改 | 卢国栋
V3.1 | 2022-12-09 | 1、新增状态信息：一键校坏点状态反馈 | 修改 | 卢国栋
V3.2 | 2022-12-27 | 1、新增霍尔零点校准值 2、新增对比度自动聚焦第一步电机移动方向 | 修改 | 何耀坤
V3.3 | 2023-01-06 | 增加移屏坐标；统一共享文档内容 | 修改 | 易敏
V3.4 | 2023-01-31 | 增加制冷探测器GPOL电压； | 修改 | 张嘉良
V3.5 | 2023-02-14 | 增加标志数字口传输视频格式的参数，预留16种，暂定4种，后续按需增加； | 修改 | 张嘉良
V3.6 | 2023-03-22 | 新增静电机制开关 | 修改 | 易敏
V3.7 | 2023-03-30 | 1、新增免校准镜头标志。 2、修改测温范围定义。 3、新增免校准镜头配置参数。 4、修改专业测温页：自动校温显示位置。 5、状态页：新增观瞄测温模式切换开关; 新增保存免校准镜头参数状态反馈; 新增免校准镜头类型ID号； | 新增 修改 | 卢国栋
V3.8 | 2023-04-26 | 1、新增ZS10D防太阳灼伤需求； | 新增 | 易敏
V3.9 | 2023-06-28 | 观瞄手持页新增 红热等级和快门倒计时 状态信息页新增 故障寄存器-1第7位伪彩故障信息 | 新增 | 肖传雨 易敏
V4.0 | 2023-07-04 | 新增焦温K档状态、中心区域X16最大值反馈 | 新增 | 易敏
V4.1 | 2023-07-14 | 1、新增窗口温度 2、新增大气温度 3、新增大气透过率 4、新增大气透过率修正开关 | 新增 | 卢国栋
V4.2 | 2023-07-17 | 修改反射温度参数行位置 | 修改 | 卢国栋
V4.3 | 2023-07-27 | 新增快门强度 | 新增 | 易敏
V4.4 | 2023-11-16 | 新增Y16输出模式选择、自动/手动切K开关、测试图模式 | 新增 | 卢国栋
V4.5 | 2023-12-25 | 观瞄页新增色调选择 | 新增 | 肖传雨
V4.6 | 2024-01-23 | 状态页新增开机初始化完成指示 | 新增 | 肖传雨
V4.7 | 2024.2.20 | 新增SUC模板控制开关状态 | 新增 | 卢国栋
V4.8 | 2024.3.21 | 观瞄页增加 协处理器 FPGA 版本号 | 新增 | 肖传雨
V4.9 | 2024.4.03 | 新增快门驱动时间 | 新增 | 卢国栋
V5.0 | 2024.6.18 | 新增镜头类型：12 定焦镜头 | 新增 | 卢国栋
V5.1 | 2024.7.03 | 新增调焦页：结构行程偏差校准方案设置 | 新增 | 卢国栋
V5.2 | 2024.7.10 | 状态页：新增超分开关状态 | 新增 | 肖传雨
V5.3 | 2024.7.19 | 新增：1、测温相关信息页增加5行 2、增加低温免校准快门温漂系数（低温、常温、高温） | 新增 | 卢国栋
V5.4 | 2024.9.20 | 观瞄页，新增测距模式、测距开关、测距距离 | 新增 | 肖传雨
V5.5 | 2024.11.04 | 新增：1、场景模式、局部细节增强开关、系数1、系数2、Y16上限阈值和Y16下限阈值 2、成像算法相关页增加10行 | 新增 | 卢国栋
V5.6 | 2024.11.26 | 新增：镜头类型 | 新增 | 卢国栋
V5.7 | 2025.2.13 | 状态页 ：新增无快门状态 | 新增 | 肖传雨
V5.8 | 2025.2.21 | 状态页 ：新增快门模式 | 新增 | 肖传雨

## 标准参数行协议
测温+手持系列—参数行标准协议(SPL协议)V1.0.9
信号类型 | 序号 | 位宽 | 位 | 内容 | 参数说明 | 备注 | #使用说明#
帧头 | 1 | 16bits | [15:0] | 0xAA55 | 位置固定 | fixed | 预留信号被占用后状态变固定，且不可用作他途；
长度 | 2 | 16bits | [15:0] | 动态变化 | 参数总长度(除帧头以外到帧尾，单位short） | fixed
机芯信息 | 3 | 16bits | [15:8] | 所属CPU平台 | 0:未定义 1:安霸; 2:海思; 3:高通; 4:imx6; ... | 位置固定
|  |  | [7:4] | 所属FPGA平台 | 0:未定义 1:FPGA; 2:芯晟ASIC; 3:ASIC1.0; 4:ASIC2.0 5:CPLD | 位置固定
|  |  | [3:0] | 所属应用 | 0:网络测温; 1:手持测温; 2:模组测温; 3:手持观瞄; | 位置固定
| 4 | 16bits | [15:12] | 协议主版本号0-15 | 协议版本号，主.次.子，十进制解析，例如1.0.6 | 位置固定
|  |  | [11:6] | 协议次版本号0-63
|  |  | [5:0] | 协议子版本号0-63
| 5 | 16bits | [15:8] | 型号首字母Z | 以ASCII码解析 Z:90 | 位置固定
|  |  | [7:0] | 型号产品线代号 | 以ASCII码解析 产品线代号 分类 M 红外模组产品线 U 红外机芯产品线 G 红外观瞄产品线 C 红外测温产品线 X 红外消费产品线 S 红外安防产品线 H 红外船载产品线 F 飞行器载荷产品线 P 平台产品线 L 临时送样产品 CM 制冷红外产品线(内部用K) | 位置固定
| 6 | 16bits | [15:8] | 型号设计序号 | 十进制解析 0-255 | 位置固定
|  |  | [7:0] | 型号版本代号字母 | 以ASCII码解析A~Z : 65-90 | 位置固定
| 7 | 16bits | [15:12] | 程序主版本号0-15 | 程序版本号，主.次.子，十进制解析，例如1.1.5 | 位置固定
|  |  | [11:6] | 程序次版本号0-63
|  |  | [5:0] | 程序子版本号0-63
| 8 | 16bits | [15:0] | 程序年版本 | 十进制 | 位置固定
| 9 | 16bits | [15:8] | 程序月版本 | 十进制1-12 | 位置固定
|  |  | [7:0] | 程序日版本 | 十进制1-31 | 位置固定
| 10 | 16bits | [15:0] | 图像宽度 | 具体值 | 位置固定
| 11 | 16bits | [15:0] | 图像高度 | 具体值 | 位置固定
| 12 | 16bits | [15:8] | 传输格式 | 传输格式： 0:X16+参数行； 1:Y16+参数行； 2:Y16+Y8+参数行； 3:Y8+参数行； | 位置固定
|  |  | [7:0] | 数字口帧频 | 实际值 | 位置固定
| 13 | 16bits | [15:0] | / | reserved
| 14 | 16bits | [15:0] | / | reserved
| 15 | 16bits | [15:0] | / | reserved
探测器配置 | 16 | 16bits | [15:8] | 参数信息类型ContentType | CONTENT_DETECTOR_CONFIG = 1, //探测器信息 | 位置固定
|  |  | [7:0] | 参数信息长度ContentLength | 除本参数外该类型参数长度(单位short)，>=59个short | 位置固定
| 17 | 16bits | [15:0] | Tt | 通用参数，焦温 | 位置固定
| 18 | 16bits | [15:0] | INT | 通用参数，积分时间设置N值 | 位置固定
| 19 | 16bits | [15:0] | GAIN | 通用参数，积分电容 | 位置固定
| 20 | 16bits | [15:0] | RASEL | 通用参数，闭环用，可复用为GFID | 位置固定
| 21 | 16bits | [15:0] | HSSD | 通用参数，闭环用，可复用为VSK | 位置固定
| 22 | 16bits | [15:0] | GSK | 通用参数，GSK电压 | 位置固定
| 23 | 16bits | [15:0] | Frame_Rate | 通用参数，帧频(Sensor) | 位置固定
| 24 | 16bits | [15:0] | Line_Cycle | 通用参数，行周期 | 位置固定
| 25 | 16bits | [15:0] | Pixel_Clock | 通用参数，点时钟 | 位置固定
| 26 | 16bits | [15:0] | GSK_TEST_NUM | 417W1使用 | 位置固定
| 27 | 16bits | [15:0] | AD_STEP | 通用参数 | 位置固定
| 28 | 16bits | [15:0] | NUC_ALL | 通用参数，全局NUC | 位置固定
| 29 | 16bits | [15:0] | STB_NUM | 通用参数 | 位置固定
| 30 | 16bits | [15:0] | gPorNmos | 256模组使用 | 位置固定
| 31 | 16bits | [15:0] | gStb_en | 256模组使用 | 位置固定
| 32 | 16bits | [15:0] | REF_POLL | 256模组使用 | 位置固定
| 33 | 16bits | [15:0] | POLL | 256模组使用 | 位置固定
| 34 | 16bits | [15:0] | VCM | 通用参数，ADC共模电压VCM | 位置固定
| 35 | 16bits | [15:0] | VREF | 通用参数，ADC参考电压VREF | 位置固定
| 36 | 16bits | [15:0] | RSEL | 调节NUC粗调步进 | 位置固定
| 37 | 16bits | [15:0] | VRD | 调节NUC细调步进 | 位置固定
| 38 | 16bits | [15:0] | RD | 通用参数，调节RD电阻值 | 位置固定
| 39 | 16bits | [15:0] | RC | 通用参数，调节RC电阻值 | 位置固定
| 40 | 16bits | [15:0] | RASEL_High | RASEL闭环AD值上限 | 位置固定
| 41 | 16bits | [15:0] | RASEL_Low | RASEL闭环AD值下限 | 位置固定
| 42 | 16bits | [15:0] | HSSD_High | HSSD闭环AD值上限 | 位置固定
| 43 | 16bits | [15:0] | HSSD_Low | HSSD闭环AD值下限 | 位置固定
| 44 | 16bits | [15:0] | STB_NUM_High | STB_NUM闭环AD值上限 | 位置固定
| 45 | 16bits | [15:0] | STB_NUM_Low | STB_NUM闭环AD值下限 | 位置固定
| 46 | 16bits | [15:0] | AD_STEP_High | AD_STEP闭环AD值上限 | 位置固定
| 47 | 16bits | [15:0] | AD_STEP_Low | AD_STEP闭环AD值下限 | 位置固定
| 48 | 16bits | [15:0] | GSK_TEST_NUM_High | GSK_TEST_NUM闭环AD值上限 | 位置固定
| 49 | 16bits | [15:0] | GSK_TEST_NUM_Low | GSK_TEST_NUM闭环AD值下限 | 位置固定
| 50 | 16bits | [15:0] | PMOS_High | PMOS闭环AD值上限 | 位置固定
| 51 | 16bits | [15:0] | PMOS_Low | PMOS闭环AD值下限 | 位置固定
| 52 | 16bits | [15:0] | NUC_Coarse_High | NUC粗调闭环AD值上限 | 位置固定
| 53 | 16bits | [15:0] | NUC_Coarse_Low | NUC粗调闭环AD值下限 | 位置固定
| 54 | 16bits | [15:0] | NUC_Fine_High | NUC细调闭环AD值上限 | 位置固定
| 55 | 16bits | [15:0] | NUC_Fine_Low | NUC细调闭环AD值下限 | 位置固定
| 56 | 16bits | [15:0] | TEC_N | 金属探测器TEC N值 | 位置固定
| 57 | 16bits | [15:0] | GFID | 调节GFID电压值 | 位置固定
| 58 | 16bits | [15:0] | VBUS | 调节共模电压值 | 位置固定
| 59 | 16bits | [15:0] | SKIM_GFID_REF_STEP_ADJ | 调节HSSD步进 | 位置固定
| 60 | 16bits | [15:0] | SKIM_NUC_STEP_ADJ | 调节NUC步进档位 | 位置固定
| 61 | 16bits | [15:0] | GSK_OP2 | GSK_OP2使能信号，bit6，默认为1，测温时需要配置为0 | 位置固定
| 62 | 16bits | [15:0] | REF_RD | 调节参考元RD电阻值，与RD[2:0]保持一致 | 位置固定
| 63 | 16bits | [15:0] | NUC_STEP | 256模组：NucStep | 位置固定
| 64 | 16bits | [15:0] | VSK_AD_High | 256模组：VSK闭环AD值上限 | 位置固定
| 65 | 16bits | [15:0] | VSK_AD_Low | 256模组：VSK闭环AD值下限 | 位置固定
| 66 | 16bits | [15:0] | VSK_Threshold | 256模组：VSK阈值 | 位置固定
| 67 | 16bits | [15:0] | ADC_CalibNmiddle | 256模组：ADC_CalibNmiddle | 位置固定
| 68 | 16bits | [15:0] | SENSOR_Verion | 256模组：sensor类型（V1B V1C） | 位置固定
| 69 | 16bits | [15:0] | GPOL | 制冷探测器：偏置电压 | 位置固定
| 70 | 16bits | [15:0] | / | reserved
| 71 | 16bits | [15:0] | / | reserved
| 72 | 16bits | [15:0] | / | reserved
| 73 | 16bits | [15:0] | / | reserved
| 74 | 16bits | [15:0] | / | reserved
| 75 | 16bits | [15:0] | / | reserved
测温相关信息 | 76 | 16bits | [15:8] | 参数信息类型ContentType | CONTENT_MT_GENERAL = 2, //通用测温信息 | 位置固定 | ITA
|  |  | [7:0] | 参数信息长度ContentLength | 除本参数外该类型参数长度(单位short)，>=64个short | 位置固定 | ITA
| 77 | 16bits | [15] | 免校准镜头标志 | 0：非免校准镜头 1：免校准镜头 | 位置固定 | ITA
|  |  | [14] | 镜头上电标志 | 1：上电 0：下电 | 位置固定 | ITA
|  |  | [13] | 冷热机标志 | 1:热 0:冷 | 位置固定 | ITA
|  |  | [12] | 镜头对焦类型 | 1:自动 0:定焦 | 位置固定 | ITA
|  |  | [11:8] | 镜头视场角类型 | 0:56_F1.1; 1:25_F1.0; 2:120_F1.1; 3:50_F1.1; 4:90_F1.0; 5:33_F1.0; 6:25_F1.1 1：标准 7：广角 8：中长焦 9：长焦镜头 10：微距 11：高温镜头 12：定焦镜头 | 位置固定 | ITA | typedef enum ITAFieldAngle { ITA_ANGLE_56 = 0, //F1.1 ITA_ANGLE_25 = 1, //F1.0 ITA_ANGLE_120 = 2, //F1.1 ITA_ANGLE_50 = 3, //F1.1 ITA_ANGLE_90 = 4, //F1.0 ITA_ANGLE_33 = 5, //F1.0 ITA_ANGLE_25_F11 = 6,//F1.1，变焦 ITA_ANGLE_45 = 7, //F1.0 ITA_ANGLE_15 = 8, //F1.2 ITA_ANGLE_6 = 9, //F1.2 ITA_CUSTOM_LENS1 = 10, //产品自定义镜头1，微距，高温镜头等。 ITA_CUSTOM_LENS2 = 11, //产品自定义镜头2 ITA_CUSTOM_LENS3 = 12 //产品自定义镜头3 }ITA_FIELD_ANGLE;
|  |  | [7:4] | 焦温档位 | 探测器焦温档位 | 位置固定 | ITA
|  |  | [3:0] | 测温范围 | 0:人体测温; 1:工业测温低温段; 2:工业测温高温段; 3:观瞄档位 4/5：自定义 | 位置固定 | ITA | typedef enum ITARange { ITA_HUMAN_BODY, //人体测温范围 ITA_INDUSTRY_LOW, //工业测温常温段 ITA_INDUSTRY_HIGH, //工业测温高温段 ITA_CUSTOM_RANGE1, //TEC测温产品自定义范围1 ITA_CUSTOM_RANGE2, //TEC测温产品自定义范围2 ITA_CUSTOM_RANGE3 //TEC测温产品自定义范围3 }ITA_RANGE;
| 78 | 16bits | [15:0] | 中心点X16 | 无符号 | 位置固定 | ITA
| 79 | 16bits | [15:0] | 本底均值 | 无符号 | 位置固定 | ITA
| 80 | 16bits | [15:0] | 中心点Y16 | 有符号 | 位置固定 | ITA
| 81 | 16bits | [15:0] | Y16均值 | 整场/区域统计(有符号) | 位置固定 | ITA
| 82 | 16bits | [15:0] | Y16最小值 | 整场/区域统计(有符号) | 位置固定 | ITA
| 83 | 16bits | [15:0] | Y16最大值 | 整场/区域统计(有符号) | 位置固定 | ITA
| 84 | 16bits | [15:0] | 中心点处温度 | (有正负，放大100倍) | 位置固定 | ITA
| 85 | 16bits | [15:0] | 开机快门温 | (有正负，放大100倍) | 位置固定 | ITA
| 86 | 16bits | [15:0] | 开机镜筒温 | (有正负，放大100倍) | 位置固定 | ITA
| 87 | 16bits | [15:0] | 实时快门温 | (有正负，放大100倍) | 位置固定 | ITA
| 88 | 16bits | [15:0] | 实时镜筒温 | (有正负，放大100倍) | 位置固定 | ITA
| 89 | 16bits | [15:0] | 实时焦温 | (有正负，放大100倍) | 位置固定 | ITA
| 90 | 16bits | [15:0] | 上一次打快门温 | (有正负，放大100倍) | 位置固定 | ITA
| 91 | 16bits | [15:0] | 当前快门温 | (有正负，放大100倍)（打快门时更新） | 位置固定 | ITA
| 92 | 16bits | [15:0] | 上一次打快门时镜筒温 | (有正负，放大100倍) | 位置固定 | ITA
| 93 | 16bits | [15:0] | 当前打快门时镜头温度 | (有正负，放大100倍)（打快门时更新） | 位置固定 | ITA
| 94 | 16bits | [15:0] | 光标点X坐标 | 也为坏点坐标（实际值） | 位置固定
| 95 | 16bits | [15:0] | 光标点Y坐标 | 也为坏点坐标（实际值） | 位置固定
| 96 | 16bits | [15:0] | Y16max X坐标 | 也为最高温Y16坐标（实际值） | 位置固定
| 97 | 16bits | [15:0] | Y16max Y坐标 | 也为最高温Y16坐标（实际值） | 位置固定
| 98 | 16bits | [15:0] | Y16min X坐标 | 也为最低温Y16坐标（实际值） | 位置固定
| 99 | 16bits | [15:0] | Y16min Y坐标 | 也为最低温Y16坐标（实际值） | 位置固定
| 100 | 16bits | [15:0] | 中心点Y16-本底均值 | 有符号 | 位置固定
| 101 | 16bits | [15:0] | 9宫格中心点Y16:0 | 无符号 | 位置固定
| 102 | 16bits | [15:0] | 9宫格中心点Y16:1 | 无符号 | 位置固定
| 103 | 16bits | [15:0] | 9宫格中心点Y16:2 | 无符号 | 位置固定
| 104 | 16bits | [15:0] | 9宫格中心点Y16:3 | 无符号 | 位置固定
| 105 | 16bits | [15:0] | 9宫格中心点Y16:4 | 无符号 | 位置固定
| 106 | 16bits | [15:0] | 9宫格中心点Y16:5 | 无符号 | 位置固定
| 107 | 16bits | [15:0] | 9宫格中心点Y16:6 | 无符号 | 位置固定
| 108 | 16bits | [15:0] | 9宫格中心点Y16:7 | 无符号 | 位置固定
| 109 | 16bits | [15:0] | 9宫格中心点Y16:8 | 无符号 | 位置固定
| 110 | 16bits | [15:0] | 9宫格中心点温度:0 | (有正负，放大100倍) | 位置固定
| 111 | 16bits | [15:0] | 9宫格中心点温度:1 | (有正负，放大100倍) | 位置固定
| 112 | 16bits | [15:0] | 9宫格中心点温度:2 | (有正负，放大100倍) | 位置固定
| 113 | 16bits | [15:0] | 9宫格中心点温度:3 | (有正负，放大100倍) | 位置固定
| 114 | 16bits | [15:0] | 9宫格中心点温度:4 | (有正负，放大100倍) | 位置固定
| 115 | 16bits | [15:0] | 9宫格中心点温度:5 | (有正负，放大100倍) | 位置固定
| 116 | 16bits | [15:0] | 9宫格中心点温度:6 | (有正负，放大100倍) | 位置固定
| 117 | 16bits | [15:0] | 9宫格中心点温度:7 | (有正负，放大100倍) | 位置固定
| 118 | 16bits | [15:0] | 9宫格中心点温度:8 | (有正负，放大100倍) | 位置固定
| 119 | 16bits | [15:0] | 二次校温温度1 | 有符号(分测温档位) | 位置固定
| 120 | 16bits | [15:0] | 二次校温温度2 | 有符号(分测温档位) | 位置固定
| 121 | 16bits | [15:0] | 二次校温温度3 | 有符号(分测温档位) | 位置固定
| 122 | 16bits | [15:0] | 测温反查Y16值高16bit | 无符号 | 位置固定
| 123 | 16bits | [15:0] | 测温反查Y16值低16bit | 无符号 | 位置固定
| 124 | 16bits | [15:0] | 测温用的Y16值高16bit | 无符号 | 位置固定
| 125 | 16bits | [15:0] | 测温用的Y16值低16bit | 无符号 | 位置固定
| 126 | 16bits | [15:0] | 工业低温免校准镜头参数（高16bit） | 放大100000倍 | 位置固定
| 127 | 16bits | [15:0] | 工业低温免校准镜头参数（低16bit） | 放大100000倍 | 位置固定
| 128 | 16bits | [15:0] | 工业高温免校准镜头参数（高16bit） | 放大100000倍 | 位置固定
| 129 | 16bits | [15:0] | 工业高温免校准镜头参数（低16bit） | 放大100000倍 | 位置固定
| 130 | 16bits | [15:0] | 工业低温免校准镜头衰减参数（高16bit） | 放大100000000倍 | 位置固定
| 131 | 16bits | [15:0] | 工业低温免校准镜头衰减参数（低16bit） | 放大100000000倍 | 位置固定
| 132 | 16bits | [15:0] | 工业高温免校准镜头衰减参数（高16bit） | 放大100000000倍 | 位置固定
| 133 | 16bits | [15:0] | 工业高温免校准镜头衰减参数（低16bit） | 放大100000000倍 | 位置固定
| 134 | 16bits | [15:0] | 中心区域X16最大值 | 无符号 | 位置固定
| 135 | 16bits | [15:0] | 设置低温免校准快门温漂系数 | 放大100倍 范围：-9999~9999 | 位置固定 | 2024/7/19新增
| 136 | 16bits | [15:0] | 设置常温免校准快门温漂系数 | 放大100倍 范围：-9999~9999 | 位置固定 | 2024/7/19新增
| 137 | 16bits | [15:0] | 设置高温免校准快门温漂系数1 | 放大100倍 范围：-9999~9999 | 位置固定 | 2024/7/19新增
| 138 | 16bits | [15:0] | 设置高温免校准快门温漂系数2 | 放大100倍 范围：-9999~9999 | 位置固定 | 2024/7/19新增
| 139 | 16bits | [15:0] | 设置辐射偏置修正系数 | 放大100倍 范围：-9999~9999 | 位置固定 | 11/26新增
| 140 | 16bits | [15] | 镜头类型调用位置区分标志 | 0：调用序号77的镜头类型；1：调用序号140的镜头类型 | 位置固定 | 11/26新增 | typedef enum ITAFieldAngle { ITA_ANGLE_56 = 0, //F1.1 ¦ 25mm(物联) ¦(测温) ITA_ANGLE_25 = 1, //F1.0 ¦ 40mm(物联) ¦(测温) ITA_ANGLE_120 = 2, //F1.1 ¦ 75mm(物联) ¦(测温) ITA_ANGLE_50 = 3, //F1.1 ¦ 100mm(物联) ¦(测温) ITA_ANGLE_90 = 4, //F1.0 ¦ 150mm(物联) ¦(测温) ITA_ANGLE_33 = 5, //F1.0 ¦ 25mm(物联) ¦(测温) ITA_ANGLE_25_F11 = 6, //F1.1，变焦 ¦ 35mm(物联) ¦(测温) ITA_ANGLE_45 = 7, //F1.0 ¦ 50mm(物联) ¦(测温) ITA_ANGLE_15 = 8, //F1.2 ¦ 7mm(物联) ¦(测温) ITA_ANGLE_6 = 9, //F1.2 ¦ 8.8mm(物联) ¦(测温) ITA_CUSTOM_LENS1 = 10, //产品自定义镜头1,微距,高温镜头 ¦ 9.6mm(物联)¦(测温) ITA_CUSTOM_LENS2 = 11, //产品自定义镜头2 ANGLE_15 ¦ 15mm(物联)¦(测温) ITA_CUSTOM_LENS3 = 12, //产品自定义镜头3 ¦ 19mm(物联)¦ (测温) ITA_CUSTOM_LENS4 = 13, //产品自定义镜头4 ¦ 45mm(物联)¦ (测温) ITA_CUSTOM_LENS5 = 14, //产品自定义镜头5 ¦ 10mm(物联)¦ (测温) ITA_CUSTOM_LENS6 = 15, // 产品自定义镜头6 ANGLE_59 ¦5mm(物联)¦ (测温) ITA_CUSTOM_LENS7 = 16, // 产品自定义镜头7 ¦ 5.9mm(物联)¦(测温) ITA_CUSTOM_LENS8 = 17, // 产品自定义镜头8 ¦ 10.5mm(物联)¦(测温) ITA_CUSTOM_LENS9 = 18, // 产品自定义镜头9 ¦ 20mm(物联)¦(测温) ITA_CUSTOM_LENS10 = 19, // 产品自定义镜头10 ¦ 60mm(物联)¦(测温) ITA_LENS_STD_WIDE = 64, //双视场（标准 + 广角) -标准 ITA_LENS_STD_MEDTELE = 65, //双视场（标准 + 中长焦) -标准 ITA_LENS_STD_TELE = 66, //双视场（标准 + 长焦) -标准 ITA_LENS_STD_MACRO = 67, //双视场（标准 + 微距) -标准 ITA_LENS_WIDE_STD = 80, //双视场（广角 + 标准） -广角 ITA_LENS_WIDE_MEDTELE = 81, //双视场（广角 + 中长焦） -广角 ITA_LENS_WIDE_TELE = 82, //双视场（广角 + 长焦） -广角 ITA_LENS_WIDE_MACRO = 83, //双视场（广角 + 微距） -广角 ITA_LENS_MEDTELE_STD = 96, //双视场（中长焦 + 标准）-中长焦 ITA_LENS_MEDTELE_WIDE = 97, //双视场（中长焦 + 广角）-中长焦 ITA_LENS_MEDTELE_TELE = 98, //双视场（中长焦 + 长焦）-中长焦 ITA_LENS_MEDTELE_MACRO = 99, //双视场（中长焦 + 微距）-中长焦 ITA_LENS_TELE_STD = 104, //双视场（长焦 + 标准）- 长焦 ITA_LENS_TELE_WIDE = 105, //双视场（长焦 + 广角）- 长焦 ITA_LENS_TELE_MEDTELE = 106, //双视场（长焦 + 中长焦） - 长焦 ITA_LENS_TELE_MACRO = 107, //双视场（长焦 + 微距）- 长焦 ITA_LENS_MACRO_STD = 112, //双视场（微距 + 标准）-微距 ITA_LENS_MACRO_WIDE = 113, //双视场（微距 + 广角）-微距 ITA_LENS_MACRO_MEDTELE = 114, //双视场（微距 + 中长焦）-微距 ITA_LENS_MACRO_TELE = 115, //双视场（微距 + 长焦）-微距 ITA_LENS_VARAPT_STD = 128, //标准 + 可变光阑 ITA_LENS_VARAPT_WIDE = 129, //广角 + 可变光阑 ITA_LENS_VARAPT_MEDTELE =130, //中长焦 + 可变光阑 ITA_LENS_VARAPT_TELE =131, //长焦 + 可变光阑 ITA_LENS_VARAPT_MACRO = 132, //微距 + 可变光阑 }ITA_FIELD_ANGLE; 0-15前16种镜头沿用77位类型定义 《0-63》 为普通镜头类型区间段 《64-127》 为双视场镜头类型区间段 《128-191》 为可变光阑镜头类型区间段 《192-255》 为多视场可变光阑镜头类型 根据区间段进行镜头类型添加并同步到在线文档 后续位留作扩展
|  |  | [14:0] | 镜头类型 | 普通镜头类型 (定焦定光阑) ： 0 - 63 双视场镜头类型 (变焦定光阑) ： 64 - 127(做4个区间划分) 可变光阑镜头类型 (定焦变光阑) ：128 - 191 多视场可变光阑类型(变焦变光阑) ：192 - 255 后续若有新增镜头类型，往后顺延即可 （因测温数据包只支持8bit，镜头类型不能超过8bit） |  |  |  | 后端根据标志判断选择调用序号77或者140的位置参数
专业测温参数 | 141 | 16bits | [15:8] | 参数信息类型ContentType | CONTENT_MT_EXPERT= 3, //专家测温参数 | 位置固定 | ITA
|  |  | [7:0] | 参数信息长度ContentLength | 除本参数外该类型参数长度(单位short)，>=29 个short | 位置固定 | ITA
| 142 | 16bits | [15:0] | 快门温漂修正量 | 有符号(分测温档位) 计算值 | 位置固定 | ITA
| 143 | 16bits | [15:0] | 快门温漂修正系数(按Short类型解析) | 有符号(分测温档位) 范围：[-100,100] | 位置固定 | ITA
| 144 | 16bits | [15:0] | 镜筒温漂修正量 | 有符号(分测温档位) 计算值 | 位置固定 | ITA
| 145 | 16bits | [15:0] | 镜头温漂修正系数(按Short类型解析) | 有符号(分测温档位) 范围：[-2000，2000] | 位置固定 | ITA
| 146 | 16bits | [15:8] | / | reserved |  | ITA
|  |  | [7] | 大气透过率修正开关 | 1:开 0:关 | 位置固定 | 20230714新增
|  |  | [6] | 环温修正开关 | 1:开 0:关 | 位置固定 | ITA
|  |  | [5] | 镜筒温漂校正开关 | 1:开 0:关 | 位置固定 | ITA
|  |  | [4] | 快门温漂校正开关 | 1:开 0:关 | 位置固定 | ITA
|  |  | [3] | 快门温度校正开关 | 1:开 0:关 | 位置固定 | ITA
|  |  | [2] | 距离补偿开关 | 1:开 0:关 | 位置固定 | ITA
|  |  | [1] | 发射率开关 | 1:开 0:关 | 位置固定 | ITA
|  |  | [0] | 透过率开关 | 1:开 0:关 | 位置固定 | ITA
| 147 | 16bits | [15:8] | 发射率 | 范围：[1~100] eg: 95-->0.95 | 位置固定 | ITA
|  |  | [7:0] | 湿度 | 范围：[1~100] eg:50-->0.50 | 位置固定 | ITA
| 148 | 16bits | [15:8] | 环境温度（通过模组即可获得） | 范围：[-30~60] | 位置固定 | ITA
|  |  | [7:0] | 距离 | 范围：[1~200] eg:10-->1m 5-->0.5m | 位置固定 | ITA
| 149 | 16bits | [15:8] | / | reserved |  | ITA
|  |  | [7:0] | 窗口透过率 | 范围：[1~100] eg: 95-->0.95 | 位置固定 | ITA
| 150 | 16bits | [15:0] | 近距离KF（自动校温） | 无符号(分测温档位) 范围：[7000,13000] | 位置固定 | ITA
| 151 | 16bits | [15:0] | 近距离B（自动校温） | 有符号(分测温档位) 范围：[-2000,2000] | 位置固定 | ITA
| 152 | 16bits | [15:0] | 远距离KF（自动校温） | 无符号(分测温档位) 范围：[7000,13000] | 位置固定 | ITA
| 153 | 16bits | [15:0] | 远距离B（自动校温） | 有符号(分测温档位) 范围：[-2000,2000] | 位置固定 | ITA
| 154 | 16bits | [15:0] | 近距离KF2 | 无符号(分测温档位) 范围：[7000,13000] | 位置固定 | ITA
| 155 | 16bits | [15:0] | 近距离B2 | 有符号(分测温档位) 范围：[-2000,2000] | 位置固定 | ITA
| 156 | 16bits | [15:0] | 远距离KF2 | 无符号(分测温档位) 范围：[7000,13000] | 位置固定 | ITA
| 157 | 16bits | [15:0] | 远距离B2 | 有符号(分测温档位) 范围：[-2000,2000] | 位置固定 | ITA
| 158 | 16bits | [15:0] | 窗口温度 | 范围：[-50~2000] | 位置固定 | 20230714新增
| 159 | 16bits | [15:0] | 大气温度 | 范围：[-50~2000] | 位置固定 | 20230714新增
| 160 | 16bits | [15:0] | 大气透过率 | 范围：[1~100] eg: 95-->0.95 | 位置固定 | 20230714新增
| 161 | 16bits | [15:0] | 反射温度 | 范围：[-50~2000] | 位置固定 | 20230717修改
| 162 | 16bits | [15:0] | / | reserved
| 163 | 16bits | [15:0] | / | reserved
| 164 | 16bits | [15:0] | / | reserved
| 165 | 16bits | [15:0] | / | reserved
| 166 | 16bits | [15:0] | / | reserved
| 167 | 16bits | [15:0] | / | reserved
| 168 | 16bits | [15:0] | / | reserved
| 169 | 16bits | [15:0] | / | reserved
| 170 | 16bits | [15:0] | / | reserved
状态信息 | 171 | 16bits | [15:8] | 参数信息类型ContentType | CONTENT_STATUS = 4, //状态信息 | 位置固定
|  |  | [7:0] | 参数信息长度ContentLength | 除本参数外该类型参数长度(单位short)，>=19 个short | 位置固定
| 172 | 16bits | [15] | / | reserved
|  |  | [14] | 超分开关 | 1：开 0：关 | 位置固定
|  |  | [13] | SUC模板开关 | 1：开 0：关 | 位置固定
|  |  | [12] | 自 动/手动切换K控制开关 | 0：自 动 1：手动 | 位置固定
|  |  | [11] | 快门强度 | 1:高4.5V 0:低3.3V | 位置固定
|  |  | [10] | 观瞄测温模式切换开关 | 0：观瞄 1：测温 | 位置固定
|  |  | [9] | 静电机制开关 | 1:开 0:关 | 位置固定
|  |  | [8] | 热点追踪开关 | 1:开 0:关 | 位置固定
|  |  | [7] | 锅盖模板开关 | 1:开 0:关 | 位置固定
|  |  | [6] | 中心光标开关 | 1:开 0:关 | 位置固定
|  |  | [5] | 定时补偿开关 | 1:开 0:关 | 位置固定
|  |  | [4] | 温度字符叠加开关 | 1:开 0:关 | 位置固定
|  |  | [3] | NUC快门补偿标志位 | 1:NUC快门补偿中 0:NUC快门补偿结束 | 位置固定 | ITA
|  |  | [2] | 快门状态标志 | 1: 闭合；0: 弹开； | 位置固定 | ITA
|  |  | [1] | 本底快门补偿状态 | 1:本底快门补偿进行中 0:非补偿状态 | 位置固定 | ITA
|  |  | [0] | 定格 | 1:定格 0:无定格 | 位置固定 | ITA
| 173 | 16bits | [15:14] | / | reserved | 位置固定
|  |  | [13] | 快门模式 | 0：有快门 1：无快门
|  |  | [12:11] | 无快门状态 | 0：采集未完成，1：采集中，2：采集失败，3：采集完成 | 位置固定
|  |  | [10] | 开机初始化状态反馈 | 1：开机初始化中，1->0：开机初始化完成 | 位置固定
|  |  | [9] | 保存免校准镜头参数状态反馈 | 1：保证参数中， 1->0：保存参数完成 | 位置固定
|  |  | [8] | 一键校坏点状态反馈 | 1:校坏点中， 1->0:校坏点完成 | 位置固定
|  |  | [7] | 加载初K反馈 | 1：初K加载中 1->0：初K加载完成 | 位置固定
|  |  | [6] | 加载K值反馈 | 1：K加载中 1->0：K加载完成 | 位置固定
|  |  | [5] | 保存锅盖反馈 | 1：保存锅盖中 1->0：保存锅盖完成 | 位置固定
|  |  | [4] | 采集锅盖反馈 | 1：采集锅盖中 1->0：采集锅盖完成 | 位置固定
|  |  | [3] | 计算k完成反馈 | 1：计算K中 1->0：计算K完成 | 位置固定
|  |  | [2] | 保存坏点状态反馈 | 1：保存坏点中 1->0：保存坏点成功 | 位置固定
|  |  | [1] | 保存K状态反馈 | 1：保存K中 1->0：保存K成功 | 位置固定
|  |  | [0] | 保存信息反馈 | 保存信息反馈: 1:保存配置参数; 1时正在保存 该值由1-->0时表示保存成功 | 位置固定
| 174 | 16bits | [15:0] | 开机时间高16位 | ms | 位置固定
| 175 | 16bits | [15:0] | 开机时间低16位 | ms | 位置固定
| 176 | 16bits | [15:2] | / | reserved
|  |  | [1] | 自动切测温档标志 | 0：关闭 1：打开 | 位置固定
|  |  | [0] | 参数包烧写状态 | 0：参数包未烧写 1：参数包已烧写 | 位置固定
| 177 | 16bits | [15:0] | 坏点判断阈值 |  | 位置固定
| 178 | 16bits | [15:0] | 坏点统计个数 |  | 位置固定
| 179 | 16bits | [15:0] | 定时补偿时间 | 实际值(秒S) | 位置固定
| 180 | 16bits | [15:0] | 故障码寄存器-2 | reserved
| 181 | 16bits | [15:10] | 故障码寄存器-1 | reserved
|  |  | [7] |  | 伪彩故障：0正确 1错误 | 位置固定 | ZS10D
|  |  | [6] |  | 切档温度是否正常 0:正常 1:异常 | 位置固定
|  |  | [5:3] |  | I2C配置是否正常0:正常 1:失败: 例如：[5:3]:RASEL HSSD TEC | 位置固定
|  |  | [2:1] |  | 闭环状态 0:正确 1:失败: 例如：[2]:RASEL [1]:HSSD | 位置固定
|  |  | [0] |  | 加载FLASH是否成功 0:正确 1:失败 | 位置固定
| 182 | 16bits | [15:0] | 新增客户伪彩序号 | 新增客户伪彩显示序号 | 位置固定
| 183 | 16bits | [15:8] | 伪彩总数 | 26（自带）+10（客户增加） | 位置固定
|  |  | [7:0] | 当前显示伪彩序号 | 显示当前伪彩序号 | 位置固定
| 184 | 16bits | [15:8] | 免校准镜头类型ID号 | 1：标准镜 7：广角 8：中长焦 9：长焦 10：微距 11：高温 | 位置固定
|  |  | [7:0] | 场景模式 | 0 = 默认/自然；5 = 增强；6 = 高亮 | 位置固定
| 185 | 16bits | [15:8] | 环温档位 | 0：5℃；1：15℃；2：25℃；3：35℃； | 位置固定 | 20230721新增
|  |  | [7:4] | / | reserved
|  |  | [3:0] | 数字口传输视频格式 | 0 =Y16；1 = X16；2 = K；3=B；4=OCC | 位置固定
| 186 | 16bits | [15] | / | reserved
|  |  | [14:13] | Y16输出模式选择 | 0：Y=X 1：Y=X+Offset 2：Y=X*Gain 3：Y=X*Gain+Offset | 位置固定
|  |  | [12:11] | 测试图模式 | 0:实时图 1：棋盘格 2：列渐变 3：行渐变 | 位置固定
|  |  | [10:2] | 防灼伤保护持续时间 | 单位：秒 范围：5s~300s | 位置固定
|  |  | [1] | 灼伤标志 | 0=无灼伤 1=有灼伤 | 位置固定
|  |  | [0] | 防灼伤开关 | 0=关 1=开 | 位置固定
| 187 | 16bits | [15:8] | 焦温档位K状态 | 当前测温范围下，[7:0]:每位表示1个焦温档，对应0-7档， 0-未保存/1-保存 | 位置固定
|  |  | [7:0] | 防灼烧阈值大小 | 范围[0~100] | 位置固定
| 188 | 16bits | [15:8] | / | reserved
|  |  | [7:0] | 快门驱动时间 | 驱动时间：1~255(ms) | 位置固定 | 20240403新增
| 189 | 16bits | [15:0] | / | reserved
| 190 | 16bits | [15:0] | / | reserved
模组信息 | 191 | 16bits | [15:8] | 参数信息类型ContentType | CONTENT_TIMO= 5, //模组信息 | 位置固定
|  |  | [7:0] | 参数信息长度ContentLength | 除本参数外该类型参数长度(单位short)，>=24 个short | 位置固定
| 192 | 16bits | [15:0] | SN号part1 | ASCII码字符ZM：[15:8]:Z [7:0]:M | 位置固定
| 193 | 16bits | [15:0] | SN号part2 | ASCII码字符04：[15:8]:0 [7:0]:4 | 位置固定
| 194 | 16bits | [15:0] | SN号part3 | ASCII码字符C2：[15:8]:C [7:0]:2 | 位置固定
| 195 | 16bits | [15:0] | SN号part4 | ASCII码字符1G：[15:8]:1 [7:0]:G | 位置固定
| 196 | 16bits | [15:0] | SN号part5 | ASCII码字符XX：[15:8]:X [7:0]:X | 位置固定
| 197 | 16bits | [15:0] | SN号part6 | ASCII码字符XX：[15:8]:X [7:0]:X | 位置固定
| 198 | 16bits | [15:0] | SN号part7 | ASCII码字符XX：[15:8]:X [7:0]:X | 位置固定
| 199 | 16bits | [15:0] | SN号part8 | ASCII码字符XX：[15:8]:X [7:0]:X | 位置固定
| 200 | 16bits | [15:0] | 模组ID part1 | ASCII码字符XX：[15:8]:X [7:0]:X | 位置固定
| 201 | 16bits | [15:0] | 模组ID part2 |  | 位置固定
| 202 | 16bits | [15:0] | 模组ID part3 |  | 位置固定
| 203 | 16bits | [15:0] | 模组ID part4 |  | 位置固定
| 204 | 16bits | [15:0] | 模组ID part5 |  | 位置固定
| 205 | 16bits | [15:0] | 模组ID part6 |  | 位置固定
| 206 | 16bits | [15:0] | 模组ID part7 |  | 位置固定
| 207 | 16bits | [15:0] | 模组ID part8 |  | 位置固定
| 208 | 16bits | [15:0] | 模组ID part9 |  | 位置固定
| 209 | 16bits | [15:0] | / | reserved
| 210 | 16bits | [15:0] | / | reserved
| 211 | 16bits | [15:0] | / | reserved
| 212 | 16bits | [15:0] | / | reserved
| 213 | 16bits | [15:0] | / | reserved
| 214 | 16bits | [15:0] | / | reserved
| 215 | 16bits | [15:0] | / | reserved
成像算法相关 | 216 | 16bits | [15:8] | 参数信息类型ContentType | CONTENT_IMAGE = 6, //成像参数 | 位置固定
|  |  | [7:0] | 参数信息长度ContentLength | 除本参数外该类型参数长度(单位short)，>=29 个short | 位置固定
| 217 | 16bits | [15:11] | / | reserved
|  |  | [10] | 非均匀校正算法开关 | 1:开 0:关 | 位置固定
|  |  | [9] | 坏点替换算法开关 | 1:开 0:关 | 位置固定
|  |  | [8] | 时域滤波算法开关 | 1:开 0:关 | 位置固定
|  |  | [7:0] | 时域滤波系数 | 范围[1:50]:std越小，抑制作用越弱，拖影现象轻； std越大，抑制作用越强，拖影现象重； | 位置固定
| 218 | 16bits | [15] | 去竖纹算法开关 | 1:开 0:关 | 位置固定
|  |  | [14:0] | 去竖纹权值阈值 | 范围[1:5000] | 位置固定
| 219 | 16bits | [15:12] | 去竖纹滤波窗宽 | [5、7、9、11、13、15] | 位置固定
|  |  | [11:6] | 去竖纹标准差std | 范围[1:63] | 位置固定
|  |  | [5:0] | 去竖纹细节阈值 | 范围[1:63] | 位置固定
| 220 | 16bits | [15] | 去横纹算法开关 | 1:开 0:关 | 位置固定
|  |  | [14:0] | 去横纹权值阈值 | 范围[1:5000] | 位置固定
| 221 | 16bits | [15:12] | 去横纹滤波窗宽 | [5、7、9、11、13、15] | 位置固定
|  |  | [11:6] | 去横纹标准差std | 范围[1:63] | 位置固定
|  |  | [5:0] | 去横纹细节阈值 | 范围[1:63] | 位置固定
| 222 | 16bits | [15] | 灰度/空域滤波算法开关 | 1:开 0:关 | 位置固定
|  |  | [14] | 灰度/空域滤波类型 | 1:高斯灰度滤波; 0:高斯空域滤波 | 位置固定
|  |  | [13:7] | 灰度std系数 | 范围[1:63] | 位置固定
|  |  | [6:0] | 空域std系数 | 范围[1:63] | 位置固定
| 223 | 16bits | [15:14] | 调光类型 | 0线性调光；1平台直方图调光；2混合调光 | 位置固定
|  |  | [13:7] | 调光上抛点 | 范围[0:100]，实际值=X/1000 | 位置固定
|  |  | [6:0] | 调光下抛点 | 范围[0:100]，实际值=X/1000 | 位置固定
| 224 | 16bits | [15:8] | 线性调光亮度 | 范围[0:255] | 位置固定
|  |  | [7:0] | 线性调光均匀面抑制 | 范围[0:255] | 位置固定
| 225 | 16bits | [15:9] | / | reserved
|  |  | [8:0] | 线性调光对比度 | 范围[0:511] | 位置固定
| 226 | 16bits | [15:11] | / | reserved
|  |  | [10:0] | 直方图调光平台阈值 | 范围[1:1000] | 位置固定
| 227 | 16bits | [15:9] | / | reserved
|  |  | [8:0] | 直方图调光映射范围 | 范围[0:511] | 位置固定
| 228 | 16bits | [15:8] | / | reserved
|  |  | [7:0] | 直方图调光映射中值 | 范围[0:255] | 位置固定
| 229 | 16bits | [15] | 细节增强算法开关 | 1:开 0:关 | 位置固定
|  |  | [14:8] | 细节阈值 | 范围[1:127] | 位置固定
|  |  | [7:0] | 细节增强系数 | 范围[0:255] | 位置固定
| 230 | 16bits | [15:8] | 细节增强灰度滤波std | 范围[1:63] | 位置固定
|  |  | [7:0] | 细节增强空域滤波Std | 范围[1:63] | 位置固定
| 231 | 16bits | [15] | / | reserved
|  |  | [14] | 镜像开关 | 1:开 0:关 | 位置固定
|  |  | [13:11] | 镜像类型 | 0水平翻转；1垂直翻转；2水平+垂直翻转 | 位置固定
|  |  | [10:4] | 放大倍数 | 范围[1:127] | 位置固定
|  |  | [3:1] | 放大类型 | 范围[0:1]：0:最邻近插值; 1:双线性插值 | 位置固定
|  |  | [0] | 分块直方图CLAHE算法开关 | 1:开 0:关 | 位置固定
| 232 | 16bits | [15:12] | 分块直方图受限阈值 | 范围[1:10] | 位置固定
|  |  | [11:8] | 分块数量 | 范围[2:8] | 位置固定
|  |  | [7:0] | 分块直方图均衡映射范围限制值 | 范围[1:255] | 位置固定
| 233 | 16bits | [15] | Gamma算法开关 | 1:开 0:关 | 位置固定
|  |  | [14:11] | Gamma值 | 范围[0:15] | 位置固定
|  |  | [10:9] | Gamma类型 | 范围[0:1]: 0:单Gamma校正; 1:双Gamma校正 | 位置固定
|  |  | [8] | Y8纠偏算法开关 | 1:开 0:关 | 位置固定
|  |  | [7:0] | Y8纠偏亮度期望 | 范围[0:255] | 位置固定
| 234 | 16bits | [15:14] | / | reserved
|  |  | [13] | 锐化算法开关 | 1:开 0:关 | 位置固定
|  |  | [12:9] | 锐化权重系数 | 范围[0:5] | 位置固定
|  |  | [8:0] | Y8纠偏对比度期望 | 范围[0:511] | 位置固定
| 235 | 16bits | [15:12] | / | reserved
|  |  | [11] | 色带条显示开关 | 1:开 0:关 | 位置固定
|  |  | [10:9] | 色带条显示位置 | 0:右 1:左 2:上 3:下 | 位置固定
|  |  | [8] | 伪彩算法开关 | 1:开 0:关 开关关闭则输出单通道灰度图 | 位置固定
|  |  | [7:3] | 伪彩类型 | 0~31条伪彩 | 位置固定
|  |  | [2:0] | 输出伪彩格式 | 0为bgr格式图像 1为rgba格式图像 2为rgb格式图像 | 位置固定
| 236 | 16bits | [15:0] | 放大X坐标 | 放大区域坐标，FPGA/ASIC（区域中心坐标） | 位置固定
| 237 | 16bits | [15:0] | 放大Y坐标 | 放大区域坐标，FPGA/ASIC（区域中心坐标） | 位置固定
| 238 | 16bits | [15:11] | / | reserved
|  |  | [10:9] | 调光方式 | 0手动/1半自动/2自动/3levelspan | 位置固定
|  |  | [8:6] | 等温线特殊色1 |  | 位置固定
|  |  | [5:3] | 等温线特殊色2 |  | 位置固定
|  |  | [2:0] | 等温线模式 | 0无 1上等温线 2下等温线 3上下等温线 4区间等温线 | 位置固定
| 239 | 16bits | [15:0] | 手动调光Y16min |  | 位置固定
| 240 | 16bits | [15:0] | 手动调光Y16max |  | 位置固定
| 241 | 16bits | [15:0] | 等温线Y16min |  | 位置固定
| 242 | 16bits | [15:0] | 等温线Y16max |  | 位置固定
| 243 | 16bits | [15:8] | / | reserved |  | 20241104新增
|  |  | [7:1] | 场景模式 |  | 位置固定 | 20241104新增
|  |  | [0] | 局部细节增强开关 | 1：开 0关 | 位置固定 | 20241104新增
| 244 | 16bits | [15:8] | 局部细节增强系数1 |  | 位置固定 | 20241104新增
|  |  | [7:0] | 局部细节增强系数2 |  | 位置固定 | 20241104新增
| 245 | 16bits | [15:0] | 局部细节增强Y16上限阈值 |  | 位置固定 | 20241104新增
| 246 | 16bits | [15:0] | 局部细节增强Y16下限阈值 |  | 位置固定 | 20241104新增
| 247 | 13bits | [15:3] | / | reserved |  | 20241104新增
| 248 | 13bits | [15:3] | / | reserved |  | 20241104新增
| 249 | 13bits | [15:3] | / | reserved |  | 20241104新增
| 250 | 13bits | [15:3] | / | reserved |  | 20241104新增
| 251 | 13bits | [15:3] | / | reserved |  | 20241104新增
| 252 | 13bits | [15:3] | / | reserved |  | 20241104新增
| 253 | 13bits | [15:3] | / | reserved |  | 20241104新增
| 254 | 13bits | [15:3] | / | reserved |  | 20241104新增
| 255 | 13bits | [15:3] | / | reserved |  | 20241104新增
调焦相关参数 | 256 | 16bits | [15:8] | 参数信息类型ContentType | CONTENT_AF = 7, //调焦信息 | 位置固定
|  |  | [7:0] | 参数信息长度ContentLength | 除本参数外该类型参数长度(单位short)，>=49 个short | 位置固定
| 257 | 16bits | [15] | 步进电机步数 | 模式设置 0:8步 1:4步 | 位置固定
|  |  | [14:10] | 自动对焦 MAX速度 | 步进/直流电机 | 位置固定
|  |  | [9:5] | 自动对焦 MIN速度 | 步进/直流电机 | 位置固定
|  |  | [4:0] | 手动调焦速度 | 步进/直流电机 | 位置固定
| 258 | 16bits | [15:10] | 自动对焦统计帧数 |  | 位置固定
|  |  | [9:2] | 步进电机位置 |  | 位置固定
|  |  | [1] | 远焦限位开关 |  | 位置固定
|  |  | [0] | 近焦限位开关 |  | 位置固定
| 259 | 16bits | [15:8] | 激光modbus通信异常码 |  | 位置固定
|  |  | [7] | 对比度自动聚焦第一步电机移动方向 | 0：向近端 1：向远端 | 位置固定
|  |  | [6] | 聚焦状态监测 | 0：正在聚焦 1：聚焦完成 | 位置固定
|  |  | [5:4] | 激光通信输出格式设置 |  | 位置固定
|  |  | [3:2] | 激光通信波特率设置 |  | 位置固定
|  |  | [1] | 激光开关 | 1:开 0:关 | 位置固定
|  |  | [0] | 激光单次测量开关 | 1:开 0:关 | 位置固定
| 260 | 16bits | [15:8] | 电机状态反馈 |  | 位置固定
|  |  | [7:6] | 结构行程偏差校准方案设置 | 0：结构行程偏差校准方案一 1：结构行程偏差校准方案二 | 位置固定 | 20240703新增
|  |  | [5:3] | 电机细分模式 | 电机细分模式：M0，M1 | 位置固定
|  |  | [2] | 设置步数模式开关 | 1:开 0:关 | 位置固定
|  |  | [1] | 调焦数据采集开关 | 1:开 0:关 | 位置固定
|  |  | [0] | 聚焦模式 | 聚焦模式 0表示激光聚焦模式； 1表示对比度聚焦模式 | 位置固定
| 261 | 16bits | [15:0] | 手动调焦pps设置 |  | 位置固定
| 262 | 16bits | [15:0] | 步进电机位置设置 |  | 位置固定
| 263 | 16bits | [15:0] | 图像清晰度函数低16bit |  | 位置固定
| 264 | 16bits | [15:0] | 图像清晰度函数高16bit |  | 位置固定
| 265 | 16bits | [15:0] | 霍尔位置 |  | 位置固定
| 266 | 16bits | [15:0] | 量化后的霍尔绝对位移值 |  | 位置固定
| 267 | 16bits | [15:0] | 最清晰处霍尔值 |  | 位置固定
| 268 | 16bits | [15:0] | 最清晰处清晰度函数低16bit |  | 位置固定
| 269 | 16bits | [15:0] | 最清晰处清晰度函数高16bit |  | 位置固定
| 270 | 16bits | [15:0] | 自动聚焦时间统计 |  | 位置固定
| 271 | 16bits | [15:0] | 自动聚焦窗口大小 |  | 位置固定
| 272 | 16bits | [15:0] | 激光自动聚焦快速pps |  | 位置固定
| 273 | 16bits | [15:0] | 激光自动聚焦慢速pps |  | 位置固定
| 274 | 16bits | [15:0] | 对比度聚焦快速pps |  | 位置固定
| 275 | 16bits | [15:0] | 对比度聚焦慢速pps |  | 位置固定
| 276 | 16bits | [15:8] | 对比度自动聚焦清晰度帧数判定 |  | 位置固定
|  |  | [7:0] | 激光自动聚焦清晰度帧数判定 |  | 位置固定
| 277 | 16bits | [15:0] | 霍尔位移中值 |  | 位置固定
| 278 | 16bits | [15:0] | 霍尔位移近焦值设置 |  | 位置固定
| 279 | 16bits | [15:0] | 霍尔位移远焦值设置 |  | 位置固定
| 280 | 16bits | [15:0] | 超过固定成像距离霍尔值(20M)设置 |  | 位置固定
| 281 | 16bits | [15:6] | / | reserved
|  |  | [5:3] | 激光校准状态标志位 |  | 位置固定
|  |  | [2:0] | 回程差校准状态标志位 |  | 位置固定
| 282 | 16bits | [15:0] | 激光调教校准补偿值 |  | 位置固定
| 283 | 16bits | [15:0] | 激光调焦校准合焦偏差值 |  | 位置固定
| 284 | 16bits | [15:0] | 回程差校准补偿值 |  | 位置固定
| 285 | 16bits | [15:0] | 霍尔值异常监控 |  | 位置固定
| 286 | 16bits | [15:0] | 激光测距值 |  | 位置固定
| 287 | 16bits | [15:12] | 程序主版本号0-15 | 程序版本号，主.次.子，十进制解析，例如1.1.5 | 位置固定 | 仅针对高云FPGA调焦方案中FPGA软件版本号管理
|  |  | [11:6] | 程序次版本号0-63 |  | 位置固定
|  |  | [5:0] | 程序子版本号0-63 |  | 位置固定
| 288 | 16bits | [15:0] | 程序年版本 | 十进制 | 位置固定
| 289 | 16bits | [15:8] | 程序月版本 | 十进制1-12 | 位置固定
|  |  | [7:0] | 程序日版本 | 十进制1-31 | 位置固定
| 290 | 16bits | [15:0] | 激光-慢速行程 |  | 位置固定
| 291 | 16bits | [15:0] | 对比度-慢速行程 |  | 位置固定
| 292 | 16bits | [15:0] | 慢速行程回程差补偿 |  | 位置固定
| 293 | 16bits | [15:0] | 最后一步回程差补偿 |  | 位置固定
| 294 | 16bits | [15:0] | 粗调比值阈值 |  | 位置固定
| 295 | 16bits | [15:0] | 连续未更新帧数N1 |  | 位置固定
| 296 | 16bits | [15:0] | 连续未更新帧数N2 |  | 位置固定
| 297 | 16bits | [15:0] | 连续自动对焦使能 |  | 位置固定
| 298 | 16bits | [15:0] | 动态场景检测最大阈值 |  | 位置固定
| 299 | 16bits | [15:0] | 静止场景检测最大阈值 |  | 位置固定
| 300 | 16bits | [15:0] | 慢速回程差校准补偿值 |  | 位置固定
| 301 | 16bits | [15:0] | 霍尔零点校准值 |  | 位置固定
| 302 | 13bits | [15:3] | / | reserved
| 303 | 14bits | [15:2] | / | reserved
| 304 | 15bits | [15:1] | / | reserved
| 305 | 16bits | [15:0] | / | reserved
区域分析配置 | 306 | 16bits | [15:8] | 参数信息类型ContentType | CONTENT_REGIONAL_ANALYSIS = 8, //区域分析信息 | 位置固定
|  |  | [7:0] | 参数信息长度ContentLength | 除本参数外该类型参数长度(单位short)，>=19 个short | 位置固定
| 307 | 16bits | [15:8] | / | reserved
|  |  | [7] | Y16值统计类型 | 0:单点；1:3x3均值 | 位置固定
|  |  | [6:4] | 分析模式 | 0:关闭分析；1:点分析；2:区域分析 | 位置固定
|  |  | [3:0] | 温度光标显示模式 | 光标显示模式 0:最大值；1:最小值；2:平均温； 3:最大值+最小值； 4:最大值+平均值； 5:最小值+平均值； 6:最大值+最小值+平均值； 7:中心温度值 | 位置固定
| 308 | 16bits | [15:0] | 区域分析X坐标 |  | 位置固定
| 309 | 16bits | [15:0] | 区域分析Y坐标 |  | 位置固定
| 310 | 16bits | [15:0] | 区域分析宽W |  | 位置固定
| 311 | 16bits | [15:0] | 区域分析长H |  | 位置固定
| 312 | 16bits | [15:2] | / | reserved
|  |  | [1] | 屏蔽区域1开关 | 1:开 0:关 | 位置固定
|  |  | [0] | 屏蔽区域2开关 | 1:开 0:关 | 位置固定
| 313 | 16bits | [15:0] | 屏蔽区域1X坐标 | 左上角 | 位置固定
| 314 | 16bits | [15:0] | 屏蔽区域1Y坐标 | 左上角 | 位置固定
| 315 | 16bits | [15:0] | 屏蔽区域1宽W |  | 位置固定
| 316 | 16bits | [15:0] | 屏蔽区域1长H |  | 位置固定
| 317 | 16bits | [15:0] | 屏蔽区域2X坐标 | 左上角 | 位置固定
| 318 | 16bits | [15:0] | 屏蔽区域2Y坐标 | 左上角 | 位置固定
| 319 | 16bits | [15:0] | 屏蔽区域2宽W |  | 位置固定
| 320 | 16bits | [15:0] | 屏蔽区域2长H |  | 位置固定
| 321 | 12bits | [15:4] | / | reserved
| 322 | 13bits | [15:3] | / | reserved
| 323 | 14bits | [15:2] | / | reserved
| 324 | 15bits | [15:1] | / | reserved
| 325 | 16bits | [15:0] | / | reserved
ASIC_ISP调试信息 | 326 | 16bits | [15:8] | 参数信息类型ContentType | CONTENT_ASIC_ISP = 9, //芯昇ISP调试信息 | 位置固定
|  |  | [7:0] | 参数信息长度ContentLength | 除本参数外该类型参数长度(单位short)，>=14 个short | 位置固定
| 327 | 16bits | [15:6] | / | reserved | 位置固定
|  |  | [5] | 细节增强开关(bEeEn) | 0:关闭；1:开启 | 位置固定
|  |  | [4] | 3D-Y8去噪使能(bNr3dYEn) | 0:关闭；1:开启 | 位置固定
|  |  | [3] | 去竖条纹开关(bFpncEn) | 0:关闭；1:开启 | 位置固定
|  |  | [2] | 去横条纹开关(bRfcEn) | 0:关闭；1:开启 | 位置固定
|  |  | [1] | 空域降噪开关(bDnsEn) | 0:关闭；1:开启 | 位置固定
|  |  | [0] | 时域降噪开关(bNr3dRawEn) | 0:关闭；1:开启 | 位置固定
| 328 | 16bits | [15:8] | 对比度值 | 范围：0~100 | 位置固定
|  |  | [7:0] | 亮度值 | 范围：0~100 | 位置固定
| 329 | 16bits | [15:8] | 锐度值(u8OffsetStrength) | 范围：0~255 | 位置固定
|  |  | [7:0] | 时域降噪配置值(u8AlphaRatio) | 范围：0~255 | 位置固定
| 330 | 16bits | [15:8] | / | reserved | 位置固定
|  |  | [7:0] | 去竖条纹参数配置值(u8NoiseClip) | 范围：0~63 | 位置固定
| 331 | 16bits | [15:0] | 细节增强参数配置值(u16Hf) | DRC全局高频增益范围：0~1024 | 位置固定
| 332 | 16bits | [15:0] | 空域降噪参数配置值(au16Th[0]) | 范围：0~511 | 位置固定
| 333 | 16bits | [15:0] | 融合X偏移 |  | 位置固定
| 334 | 16bits | [15:0] | 融合Y偏移 |  | 位置固定
| 335 | 16bits | [15:0] | 融合放大倍数 |  | 位置固定
| 336 | 16bits | [15:0] | / | reserved
| 337 | 16bits | [15:0] | / | reserved
| 338 | 16bits | [15:0] | / | reserved
| 339 | 16bits | [15:0] | / | reserved
| 340 | 16bits | [15:0] | / | reserved
模组AF调焦相关信息 | 341 | 16bits | [15:8] | 参数信息类型ContentType | CONTENT_TIMO= 10, //模组AF调焦相关信息 | 位置固定
|  |  | [7:0] | 参数信息长度ContentLength | 除本参数外该类型参数长度(单位short)，>=19 个short | 位置固定
| 342 | 16bits | [15:0] | 马达单步步长时间 | 范围：[3-20] | 位置固定
| 343 | 16bits | [15:0] | 马达当前步长位置 |  | 位置固定
| 344 | 16bits | [15:0] | 图像清晰度函数低16bit |  | 位置固定
| 345 | 16bits | [15:0] | 图像清晰度函数高16bit |  | 位置固定
| 346 | 16bits | [15:0] | 最清晰处清晰度值低16bit |  | 位置固定
| 347 | 16bits | [15:0] | 最清晰处清晰度值高16bit |  | 位置固定
| 348 | 16bits | [15:0] | 清晰值出现时最大运行时间 |  | 位置固定
| 349 | 16bits | [15:0] | AF马达当前位置值 | 估计值，不准确 | 位置固定
| 350 | 16bits | [15:0] | 马达总行程值 | 在20℃到30℃之间确认该值 | 位置固定
| 351 | 16bits | [15:0] | 自动对焦时间统计 | 单位ms | 位置固定
| 352 | 16bits | [15:0] | 马达回退步数 |  | 位置固定
| 353 | 16bits | [15:0] | / | reserved
| 354 | 16bits | [15:0] | / | reserved
| 355 | 16bits | [15:0] | / | reserved
| 356 | 16bits | [15:0] | / | reserved
| 357 | 16bits | [15:0] | / | reserved
| 358 | 16bits | [15:0] | / | reserved
| 359 | 16bits | [15:0] | / | reserved
| 360 | 16bits | [15:0] | / | reserved
手持观瞄信息 | 361 | 16bits | [15:8] | 参数信息类型ContentType | CONTENT_HANDHELD = 11, //手持观瞄机器信息 | 位置固定
|  |  | [7:0] | 参数信息长度ContentLength | 除本参数外该类型参数长度(单位short)，>=18个short | 位置固定
| 362 | 16bits | [15:8] | 热点追踪开关 | 热点追踪开关 00 = 热点追踪关 01 = 热点追踪开 | 位置固定
|  |  | [7:0] | 伪彩 | 伪彩00 = 白热；02 = 铁红；04 = 蓝热；09 = 黑热；0B = 红热 | 位置固定
| 363 | 16bits | [15:8] | 定制类别 | 0:标准版；1:无激光版；2:定制版1；3:定制版2 | 位置固定
|  |  | [7:0] | 画质增强 | 0关1开 | 位置固定
| 364 | 16bits | [15:8] | 场景模式 | 场景模式：00 = 默认/自然；05 = 增强；06 = 高亮 | 位置固定
|  |  | [7:0] | 默认语言 | 默认语言 中英法德俄 0中1英2法3德4俄 | 位置固定
| 365 | 16bits | [15:8] | 图像亮度 | 亮度等级1~5 | 位置固定
|  |  | [7:0] | 图像对比度 | 对比度等级1~5 | 位置固定
| 366 | 16bits | [15:8] | 镜头参数 | 镜头参数 05 = 25mm；06 = 35mm；0C = 19mm；0D = 10mm | 位置固定
|  |  | [7:0] | 放大倍数 | 放大倍数（1~8倍） | 位置固定
| 367 | 16bits | [15:8] | 补偿模式 | 补偿模式 00 = 自动补偿模式 01 = 快门补偿模式 02 = 场景补偿模式 03 = 手动补偿模式 | 位置固定
|  |  | [7:0] | 探测器像元尺寸 | 探测器像元尺寸00 = 12um；01 = 17um；02 = 25um | 位置固定
| 368 | 16bits | [15:8] | 激光状态 | 00关；01红色开；02黄色开；03蓝色开 | 位置固定
|  |  | [7:0] | 模拟视频开关状态 | 0关1开 | 位置固定
| 369 | 16bits | [15:8] | 激光x坐标(高8bit) | 激光x坐标 | 位置固定
|  |  | [7:0] | 激光x坐标(低8bit) |  | 位置固定
| 370 | 16bits | [15:8] | 激光y坐标(高8bit) | 激光y坐标 | 位置固定
|  |  | [7:0] | 激光y坐标(低8bit) |  | 位置固定
| 371 | 16bits | [15:8] | 自动休眠状态 | 0关; 1=5min; 2=10min; 3=15min | 位置固定
|  |  | [7:0] | 自动关机状态 | 0关; 1=15min; 2=30min; 3=60min | 位置固定
| 372 | 16bits | [15:12] | / | reserved
|  |  | [11] | 激光测距模式 | 0：单次测距 1：连续测距
|  |  | [10] | 激光测距使能 | 0：关 1：开
|  |  | [9:6] | 色调控制 | 0：默认 1：冷色调 2：暖色调 | 位置固定
|  |  | [5:3] | PIP位置 | 0左上1中上2右上 | 位置固定
|  |  | [2] | PIP状态 | 0关1开 | 位置固定
|  |  | [1] | 工作指示灯状态 | 0关1开 | 位置固定
|  |  | [0] | 蓝牙开关 | 0关1开 | 位置固定
| 373 | 16bits | [15:8] | 热点追踪x坐标（高8bit） | 热点追踪x坐标 | 位置固定
|  |  | [7:0] | 热点追踪x坐标（低8bit） |  | 位置固定
| 374 | 16bits | [15:8] | 热点追踪y坐标（高8bit） | 热点追踪y坐标 | 位置固定
|  |  | [7:0] | 热点追踪y坐标（低8bit） |  | 位置固定
| 375 | 16bits | [15:0] | 移屏X坐标 | 有符号数，-32768~32767 | 位置固定
| 376 | 16bits | [15:0] | 移屏Y坐标 | 有符号数，-32768~32767 | 位置固定
| 377 | 16bits | [15:8] | 快门倒计时 | 无符号数，单位秒 | 位置固定
|  |  | [7:0] | 红热等级 | 无符号数，1~10 | 位置固定
| 378 | 16bits | [15:12] | 程序主版本号0-15 | FPGA程序版本号，主.次.子，十进制解析，例如1.1.5 | 位置固定
|  |  | [11:6] | 程序次版本号0-63 |  | 位置固定
|  |  | [5:0] | 程序子版本号0-63 |  | 位置固定
| 379 | 16bits | [15:0] | 程序年版本 | 十进制 | 位置固定
| 380 | 16bits | [15:8] | 程序月版本 | 十进制1-12 | 位置固定
|  |  | [7:0] | 程序日版本 | 十进制1-31 | 位置固定
| 381 | 16bits | [15:0] | 测距距离 | 十进制 ，单位分米 dm | 位置固定
382
异或校验 | 383 | 16bits | [15:0] | XXXX | 第2(固定)~230参数异或（除帧头帧尾外） | 位置固定
帧尾 | 384 | 16bits | [15:0] | 0x00F0 | 位置固定 | fixed
无效数据 | >384 | 16bits | [15:0] | 0x0 | 填充0000 | fixed